## смета усиление 21год
Наименование редакции сметных нормативов | [8 empty] | ФЕР-2001 редакция 2020 ДИЗ №5
Наименование программного продукта | [8 empty] | SmetaWIZARD
Капитальный ремонт строительных конструкций подвала жилого дома по ул. Газон,дом 3,г.В.Новгород
(наименование стройки)
Капитальный ремонт строительных конструкций подвала жилого дома по ул. Газон,дом 3,г.В.Новгород
(наименование объекта капитального строительства)
ЛОКАЛЬНЫЙ СМЕТНЫЙ РАСЧЕТ № | [18 empty] | ЛСР-02-01
на ремонт строительных конструкций подвала
(наименование конструктивного решения)
Составлен |  |  |  | базисно-индексным |  |  |  | методом
Основание |  |  |  | 06-00/10 КР
(проектная и (или) иная техническая документация)
Составлен в текущем (базисном) уровне цен | [7 empty] | 2 кв. 2021 г. |  | ( | Январь 2000 г. |  |  | )
Сметная стоимость | [7 empty] | 2128.15 |  | ( | 2128.15 |  |  | ) | тыс. руб.
| в том числе: | [20 empty] | Средства на оплату труда рабочих | [6 empty] | 206.58 |  |  |  |  | ( | 206.58 |  |  |  | ) | тыс. руб.
| строительных работ | [6 empty] | 0 |  | ( | 0 |  |  | ) | тыс. руб. | [6 empty] | Нормативные затраты труда рабочих | [12 empty] | 1059.03 |  |  |  |  | чел. час
| монтажных работ | [6 empty] | 0 |  | ( | 0 |  |  | ) | тыс. руб. | [6 empty] | Нормативные затраты труда машинистов | [12 empty] | 170.9 |  |  |  |  | чел. час
| оборудования | [6 empty] | 0 |  | ( | 0 |  |  | ) | тыс. руб.
| прочих затрат | [6 empty] | 0 |  | ( | 0 |  |  | ) | тыс. руб. | [6 empty] | Расчетный измеритель конструктивного решения | [12 empty] | 0
№ п.п. |  | Обоснование |  |  |  | Наименование работ и затрат | [5 empty] | Единица измерения |  |  |  | Количество | [8 empty] | Сметная стоимость в базисном уровне цен (в текущем уровне цен (гр. 8) для ресурсов отсутствующих в СНБ), руб. | [10 empty] | Индексы | [5 empty] | Сметная стоимость в текущем уровне на цен, руб.
[16 empty] | на единицу |  |  |  | коэффициенты |  |  | всего с учетом коэффициентов |  | на единицу |  | коэффициенты |  |  |  |  | всего
№1
1 |  | 2 |  |  |  | 3 | [5 empty] | 4 |  |  |  | 5 |  |  |  | 6 |  |  | 7 |  | 8 |  | 9 |  |  |  |  | 10 |  |  |  | 11 | [5 empty] | 12
Продухи 13 шт
1 |  | ФЕР46-03-004-53 |  |  |  | Сверление установками алмазного бурения вертикальных отверстий в густоармированных железобетонных конструкциях глубиной 200 мм диаметром: 300 мм | [5 empty] | 100 отверстий |  |  |  | 0.13 | [6 empty] | 0.13
(0)
|  | 1 |  |  |  | ОТ | [18 empty] | 1202.82 | [6 empty] | 156.37 |  |  |  | 22.12 | [5 empty] | 3458.83
|  | 3 |  |  |  | ЭМ | [18 empty] | 4672.63 | [6 empty] | 607.44 |  |  |  | 7.47 | [5 empty] | 4537.59
|  | 2 |  |  |  | в т.ч. ОТм | [18 empty] | 1549.64 | [6 empty] | 201.45 |  |  |  | 22.12 | [5 empty] | 4456.15
|  | 4 |  |  |  | М | [18 empty] | 9.13 | [6 empty] | 1.19 |  |  |  | 6.11 | [5 empty] | 7.25
[6 empty] | ЗТ | [5 empty] | чел.-ч |  |  |  | 141.01 | [6 empty] | 18.33
[6 empty] | ЗТм | [5 empty] | чел.-ч |  |  |  | 133.59 | [6 empty] | 17.37
[6 empty] | Итого по расценке | [18 empty] | 5884.58 | [6 empty] | 765 | [9 empty] | 8003.67
1.1 |  | [01.7.17.09-1183] |  |  |  | Сверло кольцевое алмазное высокоскоростное по железобетону с быстросъемным хвостовиком для бурения на станине в мокром режиме, лазерная пайка сегментов, длина 450 мм. диаметр 300 мм | [5 empty] | шт. |  |  |  | 3.8 | [6 empty] | 0.494 |  | 5784.22 | [6 empty] | 2857.4 |  |  |  | 6.11 | [5 empty] | 17458.74
[6 empty] | ФОТ | [25 empty] | 357.82 | [9 empty] | 7914.98
|  | Приказ N 812/пр от 21.12.2020; Приказ N 812/пр от 21.12.2020 |  |  |  | НР Работы по реконструкции зданий и сооружений: усиление и замена существующих конструкций, возведение отдельных конструктивных элементов (кроме работ по приготовлению материалов в построечных условиях) | [5 empty] | % |  |  |  | 103% |  |  |  | 0,9 |  |  | 93% | [8 empty] | 331.7 | [9 empty] | 7360.93
|  | Приказ N 774/пр от 11.12.2020; Приказ N 774/пр от 11.12.2020 |  |  |  | СП Работы по реконструкции зданий и сооружений: усиление и замена существующих конструкций, возведение отдельных конструктивных элементов (кроме работ по приготовлению материалов в построечных условиях) | [5 empty] | % |  |  |  | 59% |  |  |  | 0,85 |  |  | 50% | [8 empty] | 179.45 | [9 empty] | 3957.49
[6 empty] | Всего по позиции | [25 empty] | 4133.55 | [9 empty] | 36780.83
2 |  | ФЕР07-01-044-04 |  |  |  | Установка монтажных изделий массой: более 20 кг | [5 empty] | т |  |  |  | 0.563 | [6 empty] | 0.563
|  | (0); Приказ N 421/пр от 04.08.2020 п.58.б; Приказ N 421/пр от 04.08.2020 Прил.10 т.3 п.1.1 |  |  |  | V=(43,05+0,12*2)*13/1000; Приказ N 421/пр от 04.08.2020 п.58.б Сметные затраты на работы по капитальному ремонту и реконструкции объектов капитального строительства (Кзп=1,15; Кэмм=1,25; Кзпм=1,25; Кмат=1; Ктзт=1,15; Ктзтм=1,25); Приказ N 421/пр от 04.08.2020 Прил.10 т.3 п.1.1 Производство ремонтно-строительных работ осуществляется в помещениях эксплуатируемого объекта капитального строительства без остановки рабочего процесса, при этом: в зоне производства ремонтно-строительных работ отсутствуют действующее технологическое или лабораторное оборудование, мебель и иные загромождающие помещения предметы (Кзп=1,2; Кэмм=1,2; Кзпм=1,2; Кмат=1; Ктзт=1,2; Ктзтм=1,2)
|  | 1 |  |  |  | ОТ | [18 empty] | 320.59 |  | 1,38 |  |  |  |  | 249.08 |  |  |  | 22.12 | [5 empty] | 5509.58
|  | 3 |  |  |  | ЭМ | [18 empty] | 203.76 |  | 1,5 |  |  |  |  | 172.08 |  |  |  | 7.47 | [5 empty] | 1285.4
|  | 2 |  |  |  | в т.ч. ОТм | [18 empty] | 10.9 |  | 1,5 |  |  |  |  | 9.21 |  |  |  | 22.12 | [5 empty] | 203.61
|  | 4 |  |  |  | М | [18 empty] | 10327.72 | [6 empty] | 5814.51 |  |  |  | 6.11 | [5 empty] | 35526.63
[6 empty] | ЗТ | [5 empty] | чел.-ч |  |  |  | 31.4 |  |  |  | 1,38 |  |  | 24.39
[6 empty] | ЗТм | [5 empty] | чел.-ч |  |  |  | 0.94 |  |  |  | 1,5 |  |  | 0.79
[6 empty] | Итого по расценке | [18 empty] | 10852.07 | [6 empty] | 6235.66 | [9 empty] | 42321.62
[6 empty] | ФОТ | [25 empty] | 258.29 | [9 empty] | 5713.19
|  | Приказ N 812/пр от 21.12.2020; Приказ N 812/пр от 21.12.2020 |  |  |  | НР Бетонные и железобетонные сборные конструкции и работы в строительстве | [5 empty] | % |  |  |  | 110% |  |  |  | 0,9 |  |  | 99% | [8 empty] | 255.71 | [9 empty] | 5656.06
|  | Приказ N 774/пр от 11.12.2020; Приказ N 774/пр от 11.12.2020 |  |  |  | СП Бетонные и железобетонные сборные конструкции и работы в строительстве | [5 empty] | % |  |  |  | 73% |  |  |  | 0,85 |  |  | 62% | [8 empty] | 160.27 | [9 empty] | 3542.18
[6 empty] | Всего по позиции | [25 empty] | 6651.64 | [9 empty] | 51519.86
3 |  | ФЕР13-03-002-04 |  |  |  | Огрунтовка металлических поверхностей за один раз: грунтовкой ГФ-021 (с 2 сторон) | [5 empty] | 100 м2 |  |  |  | 0.18 | [6 empty] | 0.18
|  | (0); Приказ N 421/пр от 04.08.2020 п.58.б; Приказ N 421/пр от 04.08.2020 Прил.10 т.3 п.1.1 |  |  |  | Приказ N 421/пр от 04.08.2020 п.58.б Сметные затраты на работы по капитальному ремонту и реконструкции объектов капитального строительства (Кзп=1,15; Кэмм=1,25; Кзпм=1,25; Кмат=1; Ктзт=1,15; Ктзтм=1,25); Приказ N 421/пр от 04.08.2020 Прил.10 т.3 п.1.1 Производство ремонтно-строительных работ осуществляется в помещениях эксплуатируемого объекта капитального строительства без остановки рабочего процесса, при этом: в зоне производства ремонтно-строительных работ отсутствуют действующее технологическое или лабораторное оборудование, мебель и иные загромождающие помещения предметы (Кзп=1,2; Кэмм=1,2; Кзпм=1,2; Кмат=1; Ктзт=1,2; Ктзтм=1,2)
|  | 1 |  |  |  | ОТ | [18 empty] | 56.55 |  | 1,38 |  |  |  |  | 14.05 |  |  |  | 22.12 | [5 empty] | 310.72
|  | 3 |  |  |  | ЭМ | [18 empty] | 9.22 |  | 1,5 |  |  |  |  | 2.49 |  |  |  | 7.47 | [5 empty] | 18.6
|  | 2 |  |  |  | в т.ч. ОТм | [18 empty] | 0.22 |  | 1,5 |  |  |  |  | 0.06 |  |  |  | 22.12 | [5 empty] | 1.31
|  | 4 |  |  |  | М | [18 empty] | 152.04 | [6 empty] | 27.37 |  |  |  | 6.11 | [5 empty] | 167.21
[6 empty] | ЗТ | [5 empty] | чел.-ч |  |  |  | 5.31 |  |  |  | 1,38 |  |  | 1.32
[6 empty] | ЗТм | [5 empty] | чел.-ч |  |  |  | 0.02 |  |  |  | 1,5 |  |  | 0.01
[6 empty] | Итого по расценке | [18 empty] | 217.81 | [6 empty] | 43.9 | [9 empty] | 496.53
[6 empty] | ФОТ | [25 empty] | 14.11 | [9 empty] | 312.03
|  | Приказ N 812/пр от 21.12.2020; Приказ N 812/пр от 21.12.2020 |  |  |  | НР Защита строительных конструкций и оборудования от коррозии | [5 empty] | % |  |  |  | 94% |  |  |  | 0,9 |  |  | 85% | [8 empty] | 11.94 | [9 empty] | 265.23
|  | Приказ N 774/пр от 11.12.2020; Приказ N 774/пр от 11.12.2020 |  |  |  | СП Защита строительных конструкций и оборудования от коррозии | [5 empty] | % |  |  |  | 51% |  |  |  | 0,85 |  |  | 43% | [8 empty] | 6.12 | [9 empty] | 134.17
[6 empty] | Всего по позиции | [25 empty] | 61.96 | [9 empty] | 895.93
4 |  | ФЕР13-03-004-26 |  |  |  | Окраска металлических огрунтованных поверхностей: эмалью ПФ-115 за 2 раза к=2 к объему | [5 empty] | 100 м2 |  |  |  | 0.36 | [6 empty] | 0.36
|  | (0); Приказ N 421/пр от 04.08.2020 п.58.б; Приказ N 421/пр от 04.08.2020 Прил.10 т.3 п.1.1 |  |  |  | V=0,18*2; Приказ N 421/пр от 04.08.2020 п.58.б Сметные затраты на работы по капитальному ремонту и реконструкции объектов капитального строительства (Кзп=1,15; Кэмм=1,25; Кзпм=1,25; Кмат=1; Ктзт=1,15; Ктзтм=1,25); Приказ N 421/пр от 04.08.2020 Прил.10 т.3 п.1.1 Производство ремонтно-строительных работ осуществляется в помещениях эксплуатируемого объекта капитального строительства без остановки рабочего процесса, при этом: в зоне производства ремонтно-строительных работ отсутствуют действующее технологическое или лабораторное оборудование, мебель и иные загромождающие помещения предметы (Кзп=1,2; Кэмм=1,2; Кзпм=1,2; Кмат=1; Ктзт=1,2; Ктзтм=1,2)
|  | 1 |  |  |  | ОТ | [18 empty] | 19.32 |  | 1,38 |  |  |  |  | 9.6 |  |  |  | 22.12 | [5 empty] | 212.3
|  | 3 |  |  |  | ЭМ | [18 empty] | 6.01 |  | 1,5 |  |  |  |  | 3.25 |  |  |  | 7.47 | [5 empty] | 24.26
|  | 2 |  |  |  | в т.ч. ОТм | [18 empty] | 0.22 |  | 1,5 |  |  |  |  | 0.12 |  |  |  | 22.12 | [5 empty] | 2.63
|  | 4 |  |  |  | М | [18 empty] | 138.16 | [6 empty] | 49.74 |  |  |  | 6.11 | [5 empty] | 303.9
[6 empty] | ЗТ | [5 empty] | чел.-ч |  |  |  | 2.13 |  |  |  | 1,38 |  |  | 1.06
[6 empty] | ЗТм | [5 empty] | чел.-ч |  |  |  | 0.02 |  |  |  | 1,5 |  |  | 0.01
[6 empty] | Итого по расценке | [18 empty] | 163.49 | [6 empty] | 62.58 | [9 empty] | 540.45
[6 empty] | ФОТ | [25 empty] | 9.72 | [9 empty] | 214.93
|  | Приказ N 812/пр от 21.12.2020; Приказ N 812/пр от 21.12.2020 |  |  |  | НР Защита строительных конструкций и оборудования от коррозии | [5 empty] | % |  |  |  | 94% |  |  |  | 0,9 |  |  | 85% | [8 empty] | 8.22 | [9 empty] | 182.69
|  | Приказ N 774/пр от 11.12.2020; Приказ N 774/пр от 11.12.2020 |  |  |  | СП Защита строительных конструкций и оборудования от коррозии | [5 empty] | % |  |  |  | 51% |  |  |  | 0,85 |  |  | 43% | [8 empty] | 4.21 | [9 empty] | 92.42
[6 empty] | Всего по позиции | [25 empty] | 75.01 | [9 empty] | 815.56
5 |  | ФЕР15-02-033-03 |  |  |  | Обивка поверхностей: сеткой проволочной тканой (прим сетка продуха шаг 50*50 0,12м2/ шт) | [5 empty] | 100 м2 |  |  |  | 0.0156 | [6 empty] | 0.0156
|  | (0); Приказ N 421/пр от 04.08.2020 п.58.б; Приказ N 421/пр от 04.08.2020 Прил.10 т.3 п.1.1 |  |  |  | V=0,12*13/100; Приказ N 421/пр от 04.08.2020 п.58.б Сметные затраты на работы по капитальному ремонту и реконструкции объектов капитального строительства (Кзп=1,15; Кэмм=1,25; Кзпм=1,25; Кмат=1; Ктзт=1,15; Ктзтм=1,25); Приказ N 421/пр от 04.08.2020 Прил.10 т.3 п.1.1 Производство ремонтно-строительных работ осуществляется в помещениях эксплуатируемого объекта капитального строительства без остановки рабочего процесса, при этом: в зоне производства ремонтно-строительных работ отсутствуют действующее технологическое или лабораторное оборудование, мебель и иные загромождающие помещения предметы (Кзп=1,2; Кэмм=1,2; Кзпм=1,2; Кмат=1; Ктзт=1,2; Ктзтм=1,2)
|  | 1 |  |  |  | ОТ | [18 empty] | 245.26 |  | 1,38 |  |  |  |  | 5.28 |  |  |  | 22.12 | [5 empty] | 116.79
|  | 3 |  |  |  | ЭМ | [18 empty] | 37.45 |  | 1,5 |  |  |  |  | 0.88 |  |  |  | 7.47 | [5 empty] | 6.55
|  | 2 |  |  |  | в т.ч. ОТм | [18 empty] | 6.61 |  | 1,5 |  |  |  |  | 0.15 |  |  |  | 22.12 | [5 empty] | 3.42
|  | 4 |  |  |  | М | [18 empty] | 4691.48 | [6 empty] | 73.19 |  |  |  | 6.11 | [5 empty] | 447.17
[6 empty] | ЗТ | [5 empty] | чел.-ч |  |  |  | 30.02 |  |  |  | 1,38 |  |  | 0.65
[6 empty] | ЗТм | [5 empty] | чел.-ч |  |  |  | 0.57 |  |  |  | 1,5 |  |  | 0.01
[6 empty] | Итого по расценке | [18 empty] | 4974.19 | [6 empty] | 79.34 | [9 empty] | 570.51
5.1 |  | [08.1.02.17-0173] |  |  |  | Сетка штукатурная тканая из проволоки, диаметр 1,6 мм, 5x5 мм | [5 empty] | м2 |  |  |  | -108 | [6 empty] | -1.685 |  | 30.33 | [6 empty] | -51.11 |  |  |  | 6.11 | [5 empty] | -312.26
5.2 |  | [08.1.02.17-0089] |  |  |  | Сетка сварная из арматурной проволоки без покрытия, диаметр проволоки 4,0 мм, размер ячейки 50x50 мм | [5 empty] | м2 |  |  |  | 108 | [6 empty] | 1.685 |  | 33.74 | [6 empty] | 56.85 |  |  |  | 6.11 | [5 empty] | 347.36
[6 empty] | ФОТ | [25 empty] | 5.43 | [9 empty] | 120.21
|  | Приказ N 812/пр от 21.12.2020; Приказ N 812/пр от 21.12.2020 |  |  |  | НР Отделочные работы | [5 empty] | % |  |  |  | 100% |  |  |  | 0,9 |  |  | 90% | [8 empty] | 4.89 | [9 empty] | 108.19
|  | Приказ N 774/пр от 11.12.2020; Приказ N 774/пр от 11.12.2020 |  |  |  | СП Отделочные работы | [5 empty] | % |  |  |  | 49% |  |  |  | 0,85 |  |  | 42% | [8 empty] | 2.26 | [9 empty] | 50.49
[6 empty] | Всего по позиции | [25 empty] | 92.23 | [9 empty] | 764.29
Усиление перекрытий в осях Н1-Ф/1-6
6 |  | ФЕР46-03-009-02 |  |  |  | Пробивка в кирпичных стенах гнезд размером: до 260х260 мм | [5 empty] | 100 шт. |  |  |  | 0.85 | [6 empty] | 0.85
(0)
|  | 1 |  |  |  | ОТ | [18 empty] | 489.29 | [6 empty] | 415.9 |  |  |  | 22.12 | [5 empty] | 9199.63
|  | 3 |  |  |  | ЭМ | [18 empty] | 821.1 | [6 empty] | 697.94 |  |  |  | 7.47 | [5 empty] | 5213.58
[6 empty] | ЗТ | [5 empty] | чел.-ч |  |  |  | 53.3 | [6 empty] | 45.31
[6 empty] | Итого по расценке | [18 empty] | 1310.39 | [6 empty] | 1113.83 | [9 empty] | 14413.2
[6 empty] | ФОТ | [25 empty] | 415.9 | [9 empty] | 9199.63
|  | Приказ N 812/пр от 21.12.2020; Приказ N 812/пр от 21.12.2020 |  |  |  | НР Работы по реконструкции зданий и сооружений: усиление и замена существующих конструкций, возведение отдельных конструктивных элементов (кроме работ по приготовлению материалов в построечных условиях) | [5 empty] | % |  |  |  | 103% |  |  |  | 0,9 |  |  | 93% | [8 empty] | 385.54 | [9 empty] | 8555.66
|  | Приказ N 774/пр от 11.12.2020; Приказ N 774/пр от 11.12.2020 |  |  |  | СП Работы по реконструкции зданий и сооружений: усиление и замена существующих конструкций, возведение отдельных конструктивных элементов (кроме работ по приготовлению материалов в построечных условиях) | [5 empty] | % |  |  |  | 59% |  |  |  | 0,85 |  |  | 50% | [8 empty] | 208.57 | [9 empty] | 4599.82
[6 empty] | Всего по позиции | [25 empty] | 1707.94 | [9 empty] | 27568.68
7 |  | ФЕР46-03-017-07 |  |  |  | Заделка кирпичом гнезд, борозд и концов балок | [5 empty] | м3 |  |  |  | 1.1 | [6 empty] | 1.1
(0)
|  | 1 |  |  |  | ОТ | [18 empty] | 235.95 | [6 empty] | 259.55 |  |  |  | 22.12 | [5 empty] | 5741.13
|  | 3 |  |  |  | ЭМ | [18 empty] | 11.8 | [6 empty] | 12.98 |  |  |  | 7.47 | [5 empty] | 96.97
|  | 2 |  |  |  | в т.ч. ОТм | [18 empty] | 1.97 | [6 empty] | 2.17 |  |  |  | 22.12 | [5 empty] | 47.94
|  | 4 |  |  |  | М | [18 empty] | 119.28 | [6 empty] | 131.21 |  |  |  | 6.11 | [5 empty] | 801.68
[6 empty] | ЗТ | [5 empty] | чел.-ч |  |  |  | 28.88 | [6 empty] | 31.77
[6 empty] | ЗТм | [5 empty] | чел.-ч |  |  |  | 0.17 | [6 empty] | 0.19
[6 empty] | Итого по расценке | [18 empty] | 367.03 | [6 empty] | 403.73 | [9 empty] | 6639.78
7.1 |  | [06.1.01.05-0036] |  |  |  | Кирпич керамический одинарный, размер 250x120x65 мм, марка 125 | [5 empty] | 1000 шт. |  |  |  | 0.388 | [6 empty] | 0.427 |  | 1863.37 | [6 empty] | 795.66 |  |  |  | 6.11 | [5 empty] | 4861.48
[6 empty] | ФОТ | [25 empty] | 261.72 | [9 empty] | 5789.07
|  | Приказ N 812/пр от 21.12.2020; Приказ N 812/пр от 21.12.2020 |  |  |  | НР Работы по реконструкции зданий и сооружений: усиление и замена существующих конструкций, возведение отдельных конструктивных элементов (кроме работ по приготовлению материалов в построечных условиях) | [5 empty] | % |  |  |  | 103% |  |  |  | 0,9 |  |  | 93% | [8 empty] | 242.61 | [9 empty] | 5383.84
|  | Приказ N 774/пр от 11.12.2020; Приказ N 774/пр от 11.12.2020 |  |  |  | СП Работы по реконструкции зданий и сооружений: усиление и замена существующих конструкций, возведение отдельных конструктивных элементов (кроме работ по приготовлению материалов в построечных условиях) | [5 empty] | % |  |  |  | 59% |  |  |  | 0,85 |  |  | 50% | [8 empty] | 131.25 | [9 empty] | 2894.54
[6 empty] | Всего по позиции | [25 empty] | 1573.25 | [9 empty] | 19779.64
8 |  | ФЕРр54-8-01 |  |  |  | Укладка металлических балок в перекрытиях: междуэтажных | [5 empty] | т |  |  |  | 4.289 | [6 empty] | 4.289
(0)
|  | 1 |  |  |  | ОТ | [18 empty] | 249.59 | [6 empty] | 1070.49 |  |  |  | 22.12 | [5 empty] | 23679.27
|  | 3 |  |  |  | ЭМ | [18 empty] | 19.71 | [6 empty] | 84.54 |  |  |  | 7.47 | [5 empty] | 631.47
|  | 2 |  |  |  | в т.ч. ОТм | [18 empty] | 2.7 | [6 empty] | 11.58 |  |  |  | 22.12 | [5 empty] | 256.14
|  | 4 |  |  |  | М | [18 empty] | 7680.39 | [6 empty] | 32941.19 |  |  |  | 6.11 | [5 empty] | 201270.68
[6 empty] | ЗТ | [5 empty] | чел.-ч |  |  |  | 29.26 | [6 empty] | 125.5
[6 empty] | ЗТм | [5 empty] | чел.-ч |  |  |  | 0.2 | [6 empty] | 0.86
[6 empty] | Итого по расценке | [18 empty] | 7949.69 | [6 empty] | 34096.22 | [9 empty] | 225581.41
8.1 |  | [08.3.01.02-0050] |  |  |  | Двутавры широкополочные №20-24 Ш1, сталь спокойная | [5 empty] | т |  |  |  | -1.02 | [6 empty] | -4.375 |  | 6328 | [6 empty] | -27685 |  |  |  | 6.11 | [5 empty] | -169155.35
8.2 |  | ТЦ08.3.01.01-53-5321090936-19.07.21.02 |  |  |  | Сталь двутавровая горячекатаная обычная, | [5 empty] | т |  |  |  | 1.02 | [6 empty] | 4.375 |  | 115000 |  | 1,02 |  |  |  |  | 83991.43 |  |  |  | 6.11 | [5 empty] | 513187.5
8.3 |  | [04.1.02.05-0007] |  |  |  | Смеси бетонные тяжелого бетона (БСТ), класс В20 (М250) | [5 empty] | м3 |  |  |  | 0.265 | [6 empty] | 1.137 |  | 665 | [6 empty] | 756.11 |  |  |  | 6.11 | [5 empty] | 4619.8
[6 empty] | ФОТ | [25 empty] | 1082.07 | [9 empty] | 23935.41
|  | Приказ N 812/пр от 21.12.2020 |  |  |  | НР Перекрытия при ремонте | [5 empty] | % |  |  |  | 92% | [6 empty] | 92% | [8 empty] | 995.5 | [9 empty] | 22020.58
|  | Приказ N 774/пр от 11.12.2020 |  |  |  | СП Перекрытия при ремонте | [5 empty] | % |  |  |  | 59% | [6 empty] | 59% | [8 empty] | 638.42 | [9 empty] | 14121.89
[6 empty] | Всего по позиции | [25 empty] | 92792.68 | [9 empty] | 610375.83
9 |  | ФЕР07-01-044-03 |  |  |  | Установка монтажных изделий массой: до 20 кг | [5 empty] | т |  |  |  | 1.234 | [6 empty] | 1.234
|  | (0); Приказ N 421/пр от 04.08.2020 п.58.б; Приказ N 421/пр от 04.08.2020 Прил.10 т.3 п.1.1 |  |  |  | Приказ N 421/пр от 04.08.2020 п.58.б Сметные затраты на работы по капитальному ремонту и реконструкции объектов капитального строительства (Кзп=1,15; Кэмм=1,25; Кзпм=1,25; Кмат=1; Ктзт=1,15; Ктзтм=1,25); Приказ N 421/пр от 04.08.2020 Прил.10 т.3 п.1.1 Производство ремонтно-строительных работ осуществляется в помещениях эксплуатируемого объекта капитального строительства без остановки рабочего процесса, при этом: в зоне производства ремонтно-строительных работ отсутствуют действующее технологическое или лабораторное оборудование, мебель и иные загромождающие помещения предметы (Кзп=1,2; Кэмм=1,2; Кзпм=1,2; Кмат=1; Ктзт=1,2; Ктзтм=1,2)
|  | 1 |  |  |  | ОТ | [18 empty] | 435.97 |  | 1,38 |  |  |  |  | 742.42 |  |  |  | 22.12 | [5 empty] | 16422.42
|  | 3 |  |  |  | ЭМ | [18 empty] | 210.16 |  | 1,5 |  |  |  |  | 389.01 |  |  |  | 7.47 | [5 empty] | 2905.87
|  | 2 |  |  |  | в т.ч. ОТм | [18 empty] | 10.9 |  | 1,5 |  |  |  |  | 20.18 |  |  |  | 22.12 | [5 empty] | 446.29
|  | 4 |  |  |  | М | [18 empty] | 10421.96 | [6 empty] | 12860.7 |  |  |  | 6.11 | [5 empty] | 78578.87
[6 empty] | ЗТ | [5 empty] | чел.-ч |  |  |  | 42.7 |  |  |  | 1,38 |  |  | 72.72
[6 empty] | ЗТм | [5 empty] | чел.-ч |  |  |  | 0.94 |  |  |  | 1,5 |  |  | 1.74
[6 empty] | Итого по расценке | [18 empty] | 11068.09 | [6 empty] | 13992.13 | [9 empty] | 97907.16
[6 empty] | ФОТ | [25 empty] | 762.6 | [9 empty] | 16868.71
|  | Приказ N 812/пр от 21.12.2020; Приказ N 812/пр от 21.12.2020 |  |  |  | НР Бетонные и железобетонные сборные конструкции и работы в строительстве | [5 empty] | % |  |  |  | 110% |  |  |  | 0,9 |  |  | 99% | [8 empty] | 754.97 | [9 empty] | 16700.02
|  | Приказ N 774/пр от 11.12.2020; Приказ N 774/пр от 11.12.2020 |  |  |  | СП Бетонные и железобетонные сборные конструкции и работы в строительстве | [5 empty] | % |  |  |  | 73% |  |  |  | 0,85 |  |  | 62% | [8 empty] | 473.19 | [9 empty] | 10458.6
[6 empty] | Всего по позиции | [25 empty] | 15220.29 | [9 empty] | 125065.78
10 |  | ФЕР13-03-002-04 |  |  |  | Огрунтовка металлических поверхностей за один раз: грунтовкой ГФ-021 | [5 empty] | 100 м2 |  |  |  | 2.002 | [6 empty] | 2.002
|  | (0); Приказ N 421/пр от 04.08.2020 п.58.б; Приказ N 421/пр от 04.08.2020 Прил.10 т.3 п.1.1 |  |  |  | V=(40,5*4,289+44*0,229+13*0,883+26,3*0,109+33*0,032+32,1*0,031)/100; Приказ N 421/пр от 04.08.2020 п.58.б Сметные затраты на работы по капитальному ремонту и реконструкции объектов капитального строительства (Кзп=1,15; Кэмм=1,25; Кзпм=1,25; Кмат=1; Ктзт=1,15; Ктзтм=1,25); Приказ N 421/пр от 04.08.2020 Прил.10 т.3 п.1.1 Производство ремонтно-строительных работ осуществляется в помещениях эксплуатируемого объекта капитального строительства без остановки рабочего процесса, при этом: в зоне производства ремонтно-строительных работ отсутствуют действующее технологическое или лабораторное оборудование, мебель и иные загромождающие помещения предметы (Кзп=1,2; Кэмм=1,2; Кзпм=1,2; Кмат=1; Ктзт=1,2; Ктзтм=1,2)
|  | 1 |  |  |  | ОТ | [18 empty] | 56.55 |  | 1,38 |  |  |  |  | 156.24 |  |  |  | 22.12 | [5 empty] | 3455.93
|  | 3 |  |  |  | ЭМ | [18 empty] | 9.22 |  | 1,5 |  |  |  |  | 27.69 |  |  |  | 7.47 | [5 empty] | 206.83
|  | 2 |  |  |  | в т.ч. ОТм | [18 empty] | 0.22 |  | 1,5 |  |  |  |  | 0.66 |  |  |  | 22.12 | [5 empty] | 14.61
|  | 4 |  |  |  | М | [18 empty] | 152.04 | [6 empty] | 304.38 |  |  |  | 6.11 | [5 empty] | 1859.78
[6 empty] | ЗТ | [5 empty] | чел.-ч |  |  |  | 5.31 |  |  |  | 1,38 |  |  | 14.67
[6 empty] | ЗТм | [5 empty] | чел.-ч |  |  |  | 0.02 |  |  |  | 1,5 |  |  | 0.06
[6 empty] | Итого по расценке | [18 empty] | 217.81 | [6 empty] | 488.31 | [9 empty] | 5522.54
[6 empty] | ФОТ | [25 empty] | 156.9 | [9 empty] | 3470.54
|  | Приказ N 812/пр от 21.12.2020; Приказ N 812/пр от 21.12.2020 |  |  |  | НР Защита строительных конструкций и оборудования от коррозии | [5 empty] | % |  |  |  | 94% |  |  |  | 0,9 |  |  | 85% | [8 empty] | 132.74 | [9 empty] | 2949.96
|  | Приказ N 774/пр от 11.12.2020; Приказ N 774/пр от 11.12.2020 |  |  |  | СП Защита строительных конструкций и оборудования от коррозии | [5 empty] | % |  |  |  | 51% |  |  |  | 0,85 |  |  | 43% | [8 empty] | 68.02 | [9 empty] | 1492.33
[6 empty] | Всего по позиции | [25 empty] | 689.07 | [9 empty] | 9964.83
11 |  | ФЕР13-03-004-26 |  |  |  | Окраска металлических огрунтованных поверхностей: эмалью ПФ-115 за 2 раза к=2 к объему | [5 empty] | 100 м2 |  |  |  | 4.004 | [6 empty] | 4.004
|  | (0); Приказ N 421/пр от 04.08.2020 п.58.б; Приказ N 421/пр от 04.08.2020 Прил.10 т.3 п.1.1 |  |  |  | V=(40,5*4,289+44*0,229+13*0,883+26,3*0,109+33*0,032+32,1*0,031)/100*2; Приказ N 421/пр от 04.08.2020 п.58.б Сметные затраты на работы по капитальному ремонту и реконструкции объектов капитального строительства (Кзп=1,15; Кэмм=1,25; Кзпм=1,25; Кмат=1; Ктзт=1,15; Ктзтм=1,25); Приказ N 421/пр от 04.08.2020 Прил.10 т.3 п.1.1 Производство ремонтно-строительных работ осуществляется в помещениях эксплуатируемого объекта капитального строительства без остановки рабочего процесса, при этом: в зоне производства ремонтно-строительных работ отсутствуют действующее технологическое или лабораторное оборудование, мебель и иные загромождающие помещения предметы (Кзп=1,2; Кэмм=1,2; Кзпм=1,2; Кмат=1; Ктзт=1,2; Ктзтм=1,2)
|  | 1 |  |  |  | ОТ | [18 empty] | 19.32 |  | 1,38 |  |  |  |  | 106.75 |  |  |  | 22.12 | [5 empty] | 2361.24
|  | 3 |  |  |  | ЭМ | [18 empty] | 6.01 |  | 1,5 |  |  |  |  | 36.12 |  |  |  | 7.47 | [5 empty] | 269.79
|  | 2 |  |  |  | в т.ч. ОТм | [18 empty] | 0.22 |  | 1,5 |  |  |  |  | 1.32 |  |  |  | 22.12 | [5 empty] | 29.23
|  | 4 |  |  |  | М | [18 empty] | 138.16 | [6 empty] | 553.19 |  |  |  | 6.11 | [5 empty] | 3380.02
[6 empty] | ЗТ | [5 empty] | чел.-ч |  |  |  | 2.13 |  |  |  | 1,38 |  |  | 11.77
[6 empty] | ЗТм | [5 empty] | чел.-ч |  |  |  | 0.02 |  |  |  | 1,5 |  |  | 0.12
[6 empty] | Итого по расценке | [18 empty] | 163.49 | [6 empty] | 696.06 | [9 empty] | 6011.05
[6 empty] | ФОТ | [25 empty] | 108.07 | [9 empty] | 2390.47
|  | Приказ N 812/пр от 21.12.2020; Приказ N 812/пр от 21.12.2020 |  |  |  | НР Защита строительных конструкций и оборудования от коррозии | [5 empty] | % |  |  |  | 94% |  |  |  | 0,9 |  |  | 85% | [8 empty] | 91.43 | [9 empty] | 2031.9
|  | Приказ N 774/пр от 11.12.2020; Приказ N 774/пр от 11.12.2020 |  |  |  | СП Защита строительных конструкций и оборудования от коррозии | [5 empty] | % |  |  |  | 51% |  |  |  | 0,85 |  |  | 43% | [8 empty] | 46.85 | [9 empty] | 1027.9
[6 empty] | Всего по позиции | [25 empty] | 834.34 | [9 empty] | 9070.85
12 |  | ФЕР26-02-001-03 |  |  |  | Огнезащитное покрытие металлоконструкций краской с подготовкой поверхности с пределом огнестойкости: 1 час | [5 empty] | 100 м2 |  |  |  | 2.002 | [6 empty] | 2.002
|  | (0); Приказ N 421/пр от 04.08.2020 Прил.10 т.3 п.1.1; Приказ N 421/пр от 04.08.2020 п.58.б |  |  |  | V=(40,5*4,289+44*0,229+13*0,883+26,3*0,109+33*0,032+32,1*0,031)/100; Приказ N 421/пр от 04.08.2020 Прил.10 т.3 п.1.1 Производство ремонтно-строительных работ осуществляется в помещениях эксплуатируемого объекта капитального строительства без остановки рабочего процесса, при этом: в зоне производства ремонтно-строительных работ отсутствуют действующее технологическое или лабораторное оборудование, мебель и иные загромождающие помещения предметы (Кзп=1,2; Кэмм=1,2; Кзпм=1,2; Кмат=1; Ктзт=1,2; Ктзтм=1,2); Приказ N 421/пр от 04.08.2020 п.58.б Сметные затраты на работы по капитальному ремонту и реконструкции объектов капитального строительства (Кзп=1,15; Кэмм=1,25; Кзпм=1,25; Кмат=1; Ктзт=1,15; Ктзтм=1,25)
|  | 1 |  |  |  | ОТ | [18 empty] | 1111.36 |  | 1,38 |  |  |  |  | 3070.43 |  |  |  | 22.12 | [5 empty] | 67917.85
|  | 3 |  |  |  | ЭМ | [18 empty] | 4112.41 |  | 1,5 |  |  |  |  | 12349.58 |  |  |  | 7.47 | [5 empty] | 92251.34
|  | 2 |  |  |  | в т.ч. ОТм | [18 empty] | 435.14 |  | 1,5 |  |  |  |  | 1306.73 |  |  |  | 22.12 | [5 empty] | 28904.78
|  | 4 |  |  |  | М | [18 empty] | 731.41 | [6 empty] | 1464.28 |  |  |  | 6.11 | [5 empty] | 8946.78
[6 empty] | ЗТ | [5 empty] | чел.-ч |  |  |  | 128.63 |  |  |  | 1,38 |  |  | 355.38
[6 empty] | ЗТм | [5 empty] | чел.-ч |  |  |  | 43.18 |  |  |  | 1,5 |  |  | 129.67
[6 empty] | Итого по расценке | [18 empty] | 5955.18 | [6 empty] | 16884.29 | [9 empty] | 169115.97
12.1 |  | ТЦ14.2.02.03-77.7734572068.15.07.21.02 |  |  |  | Краска огнезащитная ВУП -2 | [5 empty] | кг |  |  |  | 342 | [6 empty] | 684.684 |  | 333.33 |  | 1,02 |  |  |  |  | 38102.66 |  |  |  | 6.11 | [5 empty] | 232792.56
[6 empty] | ФОТ | [25 empty] | 4377.16 | [9 empty] | 96822.63
|  | Приказ N 812/пр от 21.12.2020; Приказ N 812/пр от 21.12.2020 |  |  |  | НР Теплоизоляционные работы | [5 empty] | % |  |  |  | 97% |  |  |  | 0,9 |  |  | 87% | [8 empty] | 3821.26 | [9 empty] | 84235.69
|  | Приказ N 774/пр от 11.12.2020; Приказ N 774/пр от 11.12.2020 |  |  |  | СП Теплоизоляционные работы | [5 empty] | % |  |  |  | 55% |  |  |  | 0,85 |  |  | 47% | [8 empty] | 2046.32 | [9 empty] | 45506.64
[6 empty] | Всего по позиции | [25 empty] | 60854.53 | [9 empty] | 531650.86
Усиление балок
13 |  | ФЕР13-08-009-01 |  |  |  | Шлифовка бетонных поверхностей ( прим балок металлических) | [5 empty] | 100 м2 |  |  |  | 0.188 | [6 empty] | 0.188
|  | (0); Приказ N 421/пр от 04.08.2020 п.58.б; Приказ N 421/пр от 04.08.2020 Прил.10 т.3 п.1.1 |  |  |  | Приказ N 421/пр от 04.08.2020 п.58.б Сметные затраты на работы по капитальному ремонту и реконструкции объектов капитального строительства (Кзп=1,15; Кэмм=1,25; Кзпм=1,25; Кмат=1; Ктзт=1,15; Ктзтм=1,25); Приказ N 421/пр от 04.08.2020 Прил.10 т.3 п.1.1 Производство ремонтно-строительных работ осуществляется в помещениях эксплуатируемого объекта капитального строительства без остановки рабочего процесса, при этом: в зоне производства ремонтно-строительных работ отсутствуют действующее технологическое или лабораторное оборудование, мебель и иные загромождающие помещения предметы (Кзп=1,2; Кэмм=1,2; Кзпм=1,2; Кмат=1; Ктзт=1,2; Ктзтм=1,2)
|  | 1 |  |  |  | ОТ | [18 empty] | 725.96 |  | 1,38 |  |  |  |  | 188.34 |  |  |  | 22.12 | [5 empty] | 4166.13
|  | 3 |  |  |  | ЭМ | [18 empty] | 236.1 |  | 1,5 |  |  |  |  | 66.58 |  |  |  | 7.47 | [5 empty] | 497.35
|  | 2 |  |  |  | в т.ч. ОТм | [18 empty] | 21.03 |  | 1,5 |  |  |  |  | 5.93 |  |  |  | 22.12 | [5 empty] | 131.2
|  | 4 |  |  |  | М | [18 empty] | 11.42 | [6 empty] | 2.15 |  |  |  | 6.11 | [5 empty] | 13.12
[6 empty] | ЗТ | [5 empty] | чел.-ч |  |  |  | 80.04 |  |  |  | 1,38 |  |  | 20.77
[6 empty] | ЗТм | [5 empty] | чел.-ч |  |  |  | 2.09 |  |  |  | 1,5 |  |  | 0.59
[6 empty] | Итого по расценке | [18 empty] | 973.48 | [6 empty] | 257.07 | [9 empty] | 4676.6
[6 empty] | ФОТ | [25 empty] | 194.27 | [9 empty] | 4297.33
|  | Приказ N 812/пр от 21.12.2020; Приказ N 812/пр от 21.12.2020 |  |  |  | НР Защита строительных конструкций и оборудования от коррозии | [5 empty] | % |  |  |  | 94% |  |  |  | 0,9 |  |  | 85% | [8 empty] | 164.35 | [9 empty] | 3652.73
|  | Приказ N 774/пр от 11.12.2020; Приказ N 774/пр от 11.12.2020 |  |  |  | СП Защита строительных конструкций и оборудования от коррозии | [5 empty] | % |  |  |  | 51% |  |  |  | 0,85 |  |  | 43% | [8 empty] | 84.22 | [9 empty] | 1847.85
[6 empty] | Всего по позиции | [25 empty] | 505.64 | [9 empty] | 10177.18
14 |  | ФЕР13-06-003-01 |  |  |  | Очистка поверхности щетками | [5 empty] | м2 |  |  |  | 18.8 | [6 empty] | 18.8
|  | (0); Приказ N 421/пр от 04.08.2020 п.58.б; Приказ N 421/пр от 04.08.2020 Прил.10 т.3 п.1.1 |  |  |  | Приказ N 421/пр от 04.08.2020 п.58.б Сметные затраты на работы по капитальному ремонту и реконструкции объектов капитального строительства (Кзп=1,15; Кэмм=1,25; Кзпм=1,25; Кмат=1; Ктзт=1,15; Ктзтм=1,25); Приказ N 421/пр от 04.08.2020 Прил.10 т.3 п.1.1 Производство ремонтно-строительных работ осуществляется в помещениях эксплуатируемого объекта капитального строительства без остановки рабочего процесса, при этом: в зоне производства ремонтно-строительных работ отсутствуют действующее технологическое или лабораторное оборудование, мебель и иные загромождающие помещения предметы (Кзп=1,2; Кэмм=1,2; Кзпм=1,2; Кмат=1; Ктзт=1,2; Ктзтм=1,2)
|  | 1 |  |  |  | ОТ | [18 empty] | 7.68 |  | 1,38 |  |  |  |  | 199.28 |  |  |  | 22.12 | [5 empty] | 4408.04
[6 empty] | ЗТ | [5 empty] | чел.-ч |  |  |  | 0.9 |  |  |  | 1,38 |  |  | 23.31
[6 empty] | Итого по расценке | [18 empty] | 7.68 | [6 empty] | 199.28 | [9 empty] | 4408.04
[6 empty] | ФОТ | [25 empty] | 199.28 | [9 empty] | 4408.04
|  | Приказ N 812/пр от 21.12.2020; Приказ N 812/пр от 21.12.2020 |  |  |  | НР Защита строительных конструкций и оборудования от коррозии | [5 empty] | % |  |  |  | 94% |  |  |  | 0,9 |  |  | 85% | [8 empty] | 168.59 | [9 empty] | 3746.83
|  | Приказ N 774/пр от 11.12.2020; Приказ N 774/пр от 11.12.2020 |  |  |  | СП Защита строительных конструкций и оборудования от коррозии | [5 empty] | % |  |  |  | 51% |  |  |  | 0,85 |  |  | 43% | [8 empty] | 86.39 | [9 empty] | 1895.46
[6 empty] | Всего по позиции | [25 empty] | 454.26 | [9 empty] | 10050.33
15 |  | ФЕР13-06-004-01 |  |  |  | Обеспыливание поверхности | [5 empty] | м2 |  |  |  | 18.8 | [6 empty] | 18.8
|  | (0); Приказ N 421/пр от 04.08.2020 п.58.б; Приказ N 421/пр от 04.08.2020 Прил.10 т.3 п.1.1 |  |  |  | Приказ N 421/пр от 04.08.2020 п.58.б Сметные затраты на работы по капитальному ремонту и реконструкции объектов капитального строительства (Кзп=1,15; Кэмм=1,25; Кзпм=1,25; Кмат=1; Ктзт=1,15; Ктзтм=1,25); Приказ N 421/пр от 04.08.2020 Прил.10 т.3 п.1.1 Производство ремонтно-строительных работ осуществляется в помещениях эксплуатируемого объекта капитального строительства без остановки рабочего процесса, при этом: в зоне производства ремонтно-строительных работ отсутствуют действующее технологическое или лабораторное оборудование, мебель и иные загромождающие помещения предметы (Кзп=1,2; Кэмм=1,2; Кзпм=1,2; Кмат=1; Ктзт=1,2; Ктзтм=1,2)
|  | 1 |  |  |  | ОТ | [18 empty] | 0.6 |  | 1,38 |  |  |  |  | 15.6 |  |  |  | 22.12 | [5 empty] | 345.17
|  | 3 |  |  |  | ЭМ | [18 empty] | 0.33 |  | 1,5 |  |  |  |  | 9.4 |  |  |  | 7.47 | [5 empty] | 70.31
[6 empty] | ЗТ | [5 empty] | чел.-ч |  |  |  | 0.07 |  |  |  | 1,38 |  |  | 1.88
[6 empty] | Итого по расценке | [18 empty] | 0.93 | [6 empty] | 25 | [9 empty] | 415.48
[6 empty] | ФОТ | [25 empty] | 15.6 | [9 empty] | 345.17
|  | Приказ N 812/пр от 21.12.2020; Приказ N 812/пр от 21.12.2020 |  |  |  | НР Защита строительных конструкций и оборудования от коррозии | [5 empty] | % |  |  |  | 94% |  |  |  | 0,9 |  |  | 85% | [8 empty] | 13.2 | [9 empty] | 293.39
|  | Приказ N 774/пр от 11.12.2020; Приказ N 774/пр от 11.12.2020 |  |  |  | СП Защита строительных конструкций и оборудования от коррозии | [5 empty] | % |  |  |  | 51% |  |  |  | 0,85 |  |  | 43% | [8 empty] | 6.76 | [9 empty] | 148.42
[6 empty] | Всего по позиции | [25 empty] | 44.96 | [9 empty] | 857.29
16 |  | ФЕР13-07-001-02 |  |  |  | Обезжиривание поверхностей аппаратов и трубопроводов диаметром до 500 мм: уайт-спиритом ( прим балки) | [5 empty] | 100 м2 |  |  |  | 0.188 | [6 empty] | 0.188
|  | (0); Приказ N 421/пр от 04.08.2020 п.58.б; Приказ N 421/пр от 04.08.2020 Прил.10 т.3 п.1.1 |  |  |  | Приказ N 421/пр от 04.08.2020 п.58.б Сметные затраты на работы по капитальному ремонту и реконструкции объектов капитального строительства (Кзп=1,15; Кэмм=1,25; Кзпм=1,25; Кмат=1; Ктзт=1,15; Ктзтм=1,25); Приказ N 421/пр от 04.08.2020 Прил.10 т.3 п.1.1 Производство ремонтно-строительных работ осуществляется в помещениях эксплуатируемого объекта капитального строительства без остановки рабочего процесса, при этом: в зоне производства ремонтно-строительных работ отсутствуют действующее технологическое или лабораторное оборудование, мебель и иные загромождающие помещения предметы (Кзп=1,2; Кэмм=1,2; Кзпм=1,2; Кмат=1; Ктзт=1,2; Ктзтм=1,2)
|  | 1 |  |  |  | ОТ | [18 empty] | 79.36 |  | 1,38 |  |  |  |  | 20.59 |  |  |  | 22.12 | [5 empty] | 455.45
|  | 3 |  |  |  | ЭМ | [18 empty] | 2.23 |  | 1,5 |  |  |  |  | 0.63 |  |  |  | 7.47 | [5 empty] | 4.7
|  | 2 |  |  |  | в т.ч. ОТм | [18 empty] | 0.33 |  | 1,5 |  |  |  |  | 0.09 |  |  |  | 22.12 | [5 empty] | 2.08
|  | 4 |  |  |  | М | [18 empty] | 222.54 | [6 empty] | 41.84 |  |  |  | 6.11 | [5 empty] | 255.63
[6 empty] | ЗТ | [5 empty] | чел.-ч |  |  |  | 9.08 |  |  |  | 1,38 |  |  | 2.36
[6 empty] | ЗТм | [5 empty] | чел.-ч |  |  |  | 0.03 |  |  |  | 1,5 |  |  | 0.01
[6 empty] | Итого по расценке | [18 empty] | 304.13 | [6 empty] | 63.06 | [9 empty] | 715.78
[6 empty] | ФОТ | [25 empty] | 20.68 | [9 empty] | 457.53
|  | Приказ N 812/пр от 21.12.2020; Приказ N 812/пр от 21.12.2020 |  |  |  | НР Защита строительных конструкций и оборудования от коррозии | [5 empty] | % |  |  |  | 94% |  |  |  | 0,9 |  |  | 85% | [8 empty] | 17.5 | [9 empty] | 388.9
|  | Приказ N 774/пр от 11.12.2020; Приказ N 774/пр от 11.12.2020 |  |  |  | СП Защита строительных конструкций и оборудования от коррозии | [5 empty] | % |  |  |  | 51% |  |  |  | 0,85 |  |  | 43% | [8 empty] | 8.96 | [9 empty] | 196.74
[6 empty] | Всего по позиции | [25 empty] | 89.52 | [9 empty] | 1301.42
17 |  | ФЕР13-03-002-04 |  |  |  | Огрунтовка металлических поверхностей за один раз: грунтовкой ГФ-021 | [5 empty] | 100 м2 |  |  |  | 0.188 | [6 empty] | 0.188
|  | (0); Приказ N 421/пр от 04.08.2020 п.58.б; Приказ N 421/пр от 04.08.2020 Прил.10 т.3 п.1.1 |  |  |  | Приказ N 421/пр от 04.08.2020 п.58.б Сметные затраты на работы по капитальному ремонту и реконструкции объектов капитального строительства (Кзп=1,15; Кэмм=1,25; Кзпм=1,25; Кмат=1; Ктзт=1,15; Ктзтм=1,25); Приказ N 421/пр от 04.08.2020 Прил.10 т.3 п.1.1 Производство ремонтно-строительных работ осуществляется в помещениях эксплуатируемого объекта капитального строительства без остановки рабочего процесса, при этом: в зоне производства ремонтно-строительных работ отсутствуют действующее технологическое или лабораторное оборудование, мебель и иные загромождающие помещения предметы (Кзп=1,2; Кэмм=1,2; Кзпм=1,2; Кмат=1; Ктзт=1,2; Ктзтм=1,2)
|  | 1 |  |  |  | ОТ | [18 empty] | 56.55 |  | 1,38 |  |  |  |  | 14.67 |  |  |  | 22.12 | [5 empty] | 324.53
|  | 3 |  |  |  | ЭМ | [18 empty] | 9.22 |  | 1,5 |  |  |  |  | 2.6 |  |  |  | 7.47 | [5 empty] | 19.42
|  | 2 |  |  |  | в т.ч. ОТм | [18 empty] | 0.22 |  | 1,5 |  |  |  |  | 0.06 |  |  |  | 22.12 | [5 empty] | 1.37
|  | 4 |  |  |  | М | [18 empty] | 152.04 | [6 empty] | 28.58 |  |  |  | 6.11 | [5 empty] | 174.64
[6 empty] | ЗТ | [5 empty] | чел.-ч |  |  |  | 5.31 |  |  |  | 1,38 |  |  | 1.38
[6 empty] | ЗТм | [5 empty] | чел.-ч |  |  |  | 0.02 |  |  |  | 1,5 |  |  | 0.01
[6 empty] | Итого по расценке | [18 empty] | 217.81 | [6 empty] | 45.86 | [9 empty] | 518.6
[6 empty] | ФОТ | [25 empty] | 14.73 | [9 empty] | 325.9
|  | Приказ N 812/пр от 21.12.2020; Приказ N 812/пр от 21.12.2020 |  |  |  | НР Защита строительных конструкций и оборудования от коррозии | [5 empty] | % |  |  |  | 94% |  |  |  | 0,9 |  |  | 85% | [8 empty] | 12.46 | [9 empty] | 277.02
|  | Приказ N 774/пр от 11.12.2020; Приказ N 774/пр от 11.12.2020 |  |  |  | СП Защита строительных конструкций и оборудования от коррозии | [5 empty] | % |  |  |  | 51% |  |  |  | 0,85 |  |  | 43% | [8 empty] | 6.39 | [9 empty] | 140.14
[6 empty] | Всего по позиции | [25 empty] | 64.71 | [9 empty] | 935.76
18 |  | ФЕР13-03-004-26 |  |  |  | Окраска металлических огрунтованных поверхностей: эмалью ПФ-115 за 2 раза к=2 к объему | [5 empty] | 100 м2 |  |  |  | 0.376 | [6 empty] | 0.376
|  | (0); Приказ N 421/пр от 04.08.2020 п.58.б; Приказ N 421/пр от 04.08.2020 Прил.10 т.3 п.1.1 |  |  |  | V=0,188*2; Приказ N 421/пр от 04.08.2020 п.58.б Сметные затраты на работы по капитальному ремонту и реконструкции объектов капитального строительства (Кзп=1,15; Кэмм=1,25; Кзпм=1,25; Кмат=1; Ктзт=1,15; Ктзтм=1,25); Приказ N 421/пр от 04.08.2020 Прил.10 т.3 п.1.1 Производство ремонтно-строительных работ осуществляется в помещениях эксплуатируемого объекта капитального строительства без остановки рабочего процесса, при этом: в зоне производства ремонтно-строительных работ отсутствуют действующее технологическое или лабораторное оборудование, мебель и иные загромождающие помещения предметы (Кзп=1,2; Кэмм=1,2; Кзпм=1,2; Кмат=1; Ктзт=1,2; Ктзтм=1,2)
|  | 1 |  |  |  | ОТ | [18 empty] | 19.32 |  | 1,38 |  |  |  |  | 10.02 |  |  |  | 22.12 | [5 empty] | 221.73
|  | 3 |  |  |  | ЭМ | [18 empty] | 6.01 |  | 1,5 |  |  |  |  | 3.39 |  |  |  | 7.47 | [5 empty] | 25.33
|  | 2 |  |  |  | в т.ч. ОТм | [18 empty] | 0.22 |  | 1,5 |  |  |  |  | 0.12 |  |  |  | 22.12 | [5 empty] | 2.74
|  | 4 |  |  |  | М | [18 empty] | 138.16 | [6 empty] | 51.95 |  |  |  | 6.11 | [5 empty] | 317.4
[6 empty] | ЗТ | [5 empty] | чел.-ч |  |  |  | 2.13 |  |  |  | 1,38 |  |  | 1.11
[6 empty] | ЗТм | [5 empty] | чел.-ч |  |  |  | 0.02 |  |  |  | 1,5 |  |  | 0.01
[6 empty] | Итого по расценке | [18 empty] | 163.49 | [6 empty] | 65.36 | [9 empty] | 564.47
[6 empty] | ФОТ | [25 empty] | 10.14 | [9 empty] | 224.47
|  | Приказ N 812/пр от 21.12.2020; Приказ N 812/пр от 21.12.2020 |  |  |  | НР Защита строительных конструкций и оборудования от коррозии | [5 empty] | % |  |  |  | 94% |  |  |  | 0,9 |  |  | 85% | [8 empty] | 8.58 | [9 empty] | 190.8
|  | Приказ N 774/пр от 11.12.2020; Приказ N 774/пр от 11.12.2020 |  |  |  | СП Защита строительных конструкций и оборудования от коррозии | [5 empty] | % |  |  |  | 51% |  |  |  | 0,85 |  |  | 43% | [8 empty] | 4.4 | [9 empty] | 96.52
[6 empty] | Всего по позиции | [25 empty] | 78.34 | [9 empty] | 851.79
19 |  | ФЕР26-02-001-03 |  |  |  | Огнезащитное покрытие металлоконструкций краской с подготовкой поверхности с пределом огнестойкости: 1 час | [5 empty] | 100 м2 |  |  |  | 0.188 | [6 empty] | 0.188
|  | (0); Приказ N 421/пр от 04.08.2020 Прил.10 т.3 п.1.1; Приказ N 421/пр от 04.08.2020 п.58.б |  |  |  | Приказ N 421/пр от 04.08.2020 Прил.10 т.3 п.1.1 Производство ремонтно-строительных работ осуществляется в помещениях эксплуатируемого объекта капитального строительства без остановки рабочего процесса, при этом: в зоне производства ремонтно-строительных работ отсутствуют действующее технологическое или лабораторное оборудование, мебель и иные загромождающие помещения предметы (Кзп=1,2; Кэмм=1,2; Кзпм=1,2; Кмат=1; Ктзт=1,2; Ктзтм=1,2); Приказ N 421/пр от 04.08.2020 п.58.б Сметные затраты на работы по капитальному ремонту и реконструкции объектов капитального строительства (Кзп=1,15; Кэмм=1,25; Кзпм=1,25; Кмат=1; Ктзт=1,15; Ктзтм=1,25)
|  | 1 |  |  |  | ОТ | [18 empty] | 1111.36 |  | 1,38 |  |  |  |  | 288.33 |  |  |  | 22.12 | [5 empty] | 6377.9
|  | 3 |  |  |  | ЭМ | [18 empty] | 4112.41 |  | 1,5 |  |  |  |  | 1159.7 |  |  |  | 7.47 | [5 empty] | 8662.96
|  | 2 |  |  |  | в т.ч. ОТм | [18 empty] | 435.14 |  | 1,5 |  |  |  |  | 122.71 |  |  |  | 22.12 | [5 empty] | 2714.33
|  | 4 |  |  |  | М | [18 empty] | 731.41 | [6 empty] | 137.51 |  |  |  | 6.11 | [5 empty] | 840.16
[6 empty] | ЗТ | [5 empty] | чел.-ч |  |  |  | 128.63 |  |  |  | 1,38 |  |  | 33.37
[6 empty] | ЗТм | [5 empty] | чел.-ч |  |  |  | 43.18 |  |  |  | 1,5 |  |  | 12.18
[6 empty] | Итого по расценке | [18 empty] | 5955.18 | [6 empty] | 1585.54 | [9 empty] | 15881.02
19.1 |  | ТЦ14.2.02.03-77.7734572068.15.07.21.02 |  |  |  | Краска огнезащитная | [5 empty] | кг |  |  |  | 360 | [6 empty] | 67.68 |  | 333.33 |  | 1,02 |  |  |  |  | 3766.39 |  |  |  | 6.11 | [5 empty] | 23011.2
[6 empty] | ФОТ | [25 empty] | 411.04 | [9 empty] | 9092.23
|  | Приказ N 812/пр от 21.12.2020; Приказ N 812/пр от 21.12.2020 |  |  |  | НР Теплоизоляционные работы | [5 empty] | % |  |  |  | 97% |  |  |  | 0,9 |  |  | 87% | [8 empty] | 358.84 | [9 empty] | 7910.24
|  | Приказ N 774/пр от 11.12.2020; Приказ N 774/пр от 11.12.2020 |  |  |  | СП Теплоизоляционные работы | [5 empty] | % |  |  |  | 55% |  |  |  | 0,85 |  |  | 47% | [8 empty] | 192.16 | [9 empty] | 4273.35
[6 empty] | Всего по позиции | [25 empty] | 5902.93 | [9 empty] | 51075.81
20 |  | ФЕРр53-15-08 |  |  |  | Ремонт внутренней поверхности кирпичных стен при глубине заделки: в 1 кирпич площадью в одном месте до 1 м2 | [5 empty] | 100 м2 |  |  |  | 0.05 | [6 empty] | 0.05
(0)
|  | 1 |  |  |  | ОТ | [18 empty] | 4958.37 | [6 empty] | 247.92 |  |  |  | 22.12 | [5 empty] | 5483.96
|  | 3 |  |  |  | ЭМ | [18 empty] | 856 | [6 empty] | 42.8 |  |  |  | 7.47 | [5 empty] | 319.72
|  | 2 |  |  |  | в т.ч. ОТм | [18 empty] | 297 | [6 empty] | 14.85 |  |  |  | 22.12 | [5 empty] | 328.48
|  | 4 |  |  |  | М | [18 empty] | 3017.65 | [6 empty] | 150.88 |  |  |  | 6.11 | [5 empty] | 921.89
[6 empty] | ЗТ | [5 empty] | чел.-ч |  |  |  | 606.9 | [6 empty] | 30.35
[6 empty] | ЗТм | [5 empty] | чел.-ч |  |  |  | 22 | [6 empty] | 1.1
[6 empty] | Итого по расценке | [18 empty] | 8832.02 | [6 empty] | 441.6 | [9 empty] | 6725.57
20.1 |  | [06.1.01.05-0036] |  |  |  | Кирпич керамический одинарный, размер 250x120x65 мм, марка 125 | [5 empty] | 1000 шт. |  |  |  | 10.33 | [6 empty] | 0.517 |  | 1863.37 | [6 empty] | 963.36 |  |  |  | 6.11 | [5 empty] | 5886.14
20.2 |  | [999-9900] |  |  |  | Строительный мусор | [5 empty] | т |  |  |  | 51.3 | [6 empty] | 2.565 |  | 0 | [6 empty] | 0 |  |  |  | 6.11 | [5 empty] | 0
[6 empty] | ФОТ | [25 empty] | 262.77 | [9 empty] | 5812.44
|  | Приказ N 812/пр от 21.12.2020 |  |  |  | НР Стены при ремонте | [5 empty] | % |  |  |  | 92% | [6 empty] | 92% | [8 empty] | 241.75 | [9 empty] | 5347.44
|  | Приказ N 774/пр от 11.12.2020 |  |  |  | СП Стены при ремонте | [5 empty] | % |  |  |  | 52% | [6 empty] | 52% | [8 empty] | 136.64 | [9 empty] | 3022.47
[6 empty] | Всего по позиции | [25 empty] | 1783.35 | [9 empty] | 20981.62
21 |  | ФЕР46-01-003-01 |  |  |  | Усиление существующих железобетонных подкрановых балок металлическими стяжками | [5 empty] | т металлоконструкций |  |  |  | 0.15 | [6 empty] | 0.15
(0)
|  | 1 |  |  |  | ОТ | [18 empty] | 2113.69 | [6 empty] | 317.05 |  |  |  | 22.12 | [5 empty] | 7013.22
|  | 3 |  |  |  | ЭМ | [18 empty] | 585.36 | [6 empty] | 87.8 |  |  |  | 7.47 | [5 empty] | 655.9
|  | 2 |  |  |  | в т.ч. ОТм | [18 empty] | 40.02 | [6 empty] | 6 |  |  |  | 22.12 | [5 empty] | 132.79
|  | 4 |  |  |  | М | [18 empty] | 4472.97 | [6 empty] | 670.95 |  |  |  | 6.11 | [5 empty] | 4099.48
[6 empty] | ЗТ | [5 empty] | чел.-ч |  |  |  | 222.26 | [6 empty] | 33.34
[6 empty] | ЗТм | [5 empty] | чел.-ч |  |  |  | 3.45 | [6 empty] | 0.52
[6 empty] | Итого по расценке | [18 empty] | 7172.02 | [6 empty] | 1075.8 | [9 empty] | 11768.6
21.1 |  | [07.2.07.12-0031] |  |  |  | Прочие конструкции одноэтажных производственных зданий, масса сборочной единицы до 0,1 т | [5 empty] | т |  |  |  | 1 | [6 empty] | 0.15 |  | 12990.48 | [6 empty] | 1948.57 |  |  |  | 6.11 | [5 empty] | 11905.77
[6 empty] | ФОТ | [25 empty] | 323.05 | [9 empty] | 7146.01
|  | Приказ N 812/пр от 21.12.2020; Приказ N 812/пр от 21.12.2020 |  |  |  | НР Работы по реконструкции зданий и сооружений: усиление и замена существующих конструкций, возведение отдельных конструктивных элементов (кроме работ по приготовлению материалов в построечных условиях) | [5 empty] | % |  |  |  | 103% |  |  |  | 0,9 |  |  | 93% | [8 empty] | 299.47 | [9 empty] | 6645.79
|  | Приказ N 774/пр от 11.12.2020; Приказ N 774/пр от 11.12.2020 |  |  |  | СП Работы по реконструкции зданий и сооружений: усиление и замена существующих конструкций, возведение отдельных конструктивных элементов (кроме работ по приготовлению материалов в построечных условиях) | [5 empty] | % |  |  |  | 59% |  |  |  | 0,85 |  |  | 50% | [8 empty] | 162.01 | [9 empty] | 3573.01
[6 empty] | Всего по позиции | [25 empty] | 3485.85 | [9 empty] | 33893.17
22 |  | ФЕР13-03-002-04 |  |  |  | Огрунтовка металлических поверхностей за один раз: грунтовкой ГФ-021 | [5 empty] | 100 м2 |  |  |  | 0.035 | [6 empty] | 0.035
|  | (0); Приказ N 421/пр от 04.08.2020 п.58.б; Приказ N 421/пр от 04.08.2020 Прил.10 т.3 п.1.1 |  |  |  | V=(23,3*0,15)/100; Приказ N 421/пр от 04.08.2020 п.58.б Сметные затраты на работы по капитальному ремонту и реконструкции объектов капитального строительства (Кзп=1,15; Кэмм=1,25; Кзпм=1,25; Кмат=1; Ктзт=1,15; Ктзтм=1,25); Приказ N 421/пр от 04.08.2020 Прил.10 т.3 п.1.1 Производство ремонтно-строительных работ осуществляется в помещениях эксплуатируемого объекта капитального строительства без остановки рабочего процесса, при этом: в зоне производства ремонтно-строительных работ отсутствуют действующее технологическое или лабораторное оборудование, мебель и иные загромождающие помещения предметы (Кзп=1,2; Кэмм=1,2; Кзпм=1,2; Кмат=1; Ктзт=1,2; Ктзтм=1,2)
|  | 1 |  |  |  | ОТ | [18 empty] | 56.55 |  | 1,38 |  |  |  |  | 2.73 |  |  |  | 22.12 | [5 empty] | 60.42
|  | 3 |  |  |  | ЭМ | [18 empty] | 9.22 |  | 1,5 |  |  |  |  | 0.48 |  |  |  | 7.47 | [5 empty] | 3.62
|  | 2 |  |  |  | в т.ч. ОТм | [18 empty] | 0.22 |  | 1,5 |  |  |  |  | 0.01 |  |  |  | 22.12 | [5 empty] | 0.26
|  | 4 |  |  |  | М | [18 empty] | 152.04 | [6 empty] | 5.32 |  |  |  | 6.11 | [5 empty] | 32.51
[6 empty] | ЗТ | [5 empty] | чел.-ч |  |  |  | 5.31 |  |  |  | 1,38 |  |  | 0.26
[6 empty] | ЗТм | [5 empty] | чел.-ч |  |  |  | 0.02 |  |  |  | 1,5 |  |  | 0
[6 empty] | Итого по расценке | [18 empty] | 217.81 | [6 empty] | 8.54 | [9 empty] | 96.55
[6 empty] | ФОТ | [25 empty] | 2.74 | [9 empty] | 60.68
|  | Приказ N 812/пр от 21.12.2020; Приказ N 812/пр от 21.12.2020 |  |  |  | НР Защита строительных конструкций и оборудования от коррозии | [5 empty] | % |  |  |  | 94% |  |  |  | 0,9 |  |  | 85% | [8 empty] | 2.32 | [9 empty] | 51.58
|  | Приказ N 774/пр от 11.12.2020; Приказ N 774/пр от 11.12.2020 |  |  |  | СП Защита строительных конструкций и оборудования от коррозии | [5 empty] | % |  |  |  | 51% |  |  |  | 0,85 |  |  | 43% | [8 empty] | 1.19 | [9 empty] | 26.09
[6 empty] | Всего по позиции | [25 empty] | 12.05 | [9 empty] | 174.22
23 |  | ФЕР13-03-004-26 |  |  |  | Окраска металлических огрунтованных поверхностей: эмалью ПФ-115 за 2 раза к=2 к объему | [5 empty] | 100 м2 |  |  |  | 0.0699 | [6 empty] | 0.0699
|  | (0); Приказ N 421/пр от 04.08.2020 п.58.б; Приказ N 421/пр от 04.08.2020 Прил.10 т.3 п.1.1 |  |  |  | V=(23,3*0,15)/100*2; Приказ N 421/пр от 04.08.2020 п.58.б Сметные затраты на работы по капитальному ремонту и реконструкции объектов капитального строительства (Кзп=1,15; Кэмм=1,25; Кзпм=1,25; Кмат=1; Ктзт=1,15; Ктзтм=1,25); Приказ N 421/пр от 04.08.2020 Прил.10 т.3 п.1.1 Производство ремонтно-строительных работ осуществляется в помещениях эксплуатируемого объекта капитального строительства без остановки рабочего процесса, при этом: в зоне производства ремонтно-строительных работ отсутствуют действующее технологическое или лабораторное оборудование, мебель и иные загромождающие помещения предметы (Кзп=1,2; Кэмм=1,2; Кзпм=1,2; Кмат=1; Ктзт=1,2; Ктзтм=1,2)
|  | 1 |  |  |  | ОТ | [18 empty] | 19.32 |  | 1,38 |  |  |  |  | 1.86 |  |  |  | 22.12 | [5 empty] | 41.22
|  | 3 |  |  |  | ЭМ | [18 empty] | 6.01 |  | 1,5 |  |  |  |  | 0.63 |  |  |  | 7.47 | [5 empty] | 4.71
|  | 2 |  |  |  | в т.ч. ОТм | [18 empty] | 0.22 |  | 1,5 |  |  |  |  | 0.02 |  |  |  | 22.12 | [5 empty] | 0.51
|  | 4 |  |  |  | М | [18 empty] | 138.16 | [6 empty] | 9.66 |  |  |  | 6.11 | [5 empty] | 59.01
[6 empty] | ЗТ | [5 empty] | чел.-ч |  |  |  | 2.13 |  |  |  | 1,38 |  |  | 0.21
[6 empty] | ЗТм | [5 empty] | чел.-ч |  |  |  | 0.02 |  |  |  | 1,5 |  |  | 0
[6 empty] | Итого по расценке | [18 empty] | 163.49 | [6 empty] | 12.15 | [9 empty] | 104.94
[6 empty] | ФОТ | [25 empty] | 1.88 | [9 empty] | 41.73
|  | Приказ N 812/пр от 21.12.2020; Приказ N 812/пр от 21.12.2020 |  |  |  | НР Защита строительных конструкций и оборудования от коррозии | [5 empty] | % |  |  |  | 94% |  |  |  | 0,9 |  |  | 85% | [8 empty] | 1.59 | [9 empty] | 35.47
|  | Приказ N 774/пр от 11.12.2020; Приказ N 774/пр от 11.12.2020 |  |  |  | СП Защита строительных конструкций и оборудования от коррозии | [5 empty] | % |  |  |  | 51% |  |  |  | 0,85 |  |  | 43% | [8 empty] | 0.81 | [9 empty] | 17.94
[6 empty] | Всего по позиции | [25 empty] | 14.55 | [9 empty] | 158.35
24 |  | ФЕР26-02-001-03 |  |  |  | Огнезащитное покрытие металлоконструкций краской с подготовкой поверхности с пределом огнестойкости: 1 час | [5 empty] | 100 м2 |  |  |  | 0.035 | [6 empty] | 0.035
|  | (0); Приказ N 421/пр от 04.08.2020 Прил.10 т.3 п.1.1; Приказ N 421/пр от 04.08.2020 п.58.б |  |  |  | V=(23,3*0,15)/100; Приказ N 421/пр от 04.08.2020 Прил.10 т.3 п.1.1 Производство ремонтно-строительных работ осуществляется в помещениях эксплуатируемого объекта капитального строительства без остановки рабочего процесса, при этом: в зоне производства ремонтно-строительных работ отсутствуют действующее технологическое или лабораторное оборудование, мебель и иные загромождающие помещения предметы (Кзп=1,2; Кэмм=1,2; Кзпм=1,2; Кмат=1; Ктзт=1,2; Ктзтм=1,2); Приказ N 421/пр от 04.08.2020 п.58.б Сметные затраты на работы по капитальному ремонту и реконструкции объектов капитального строительства (Кзп=1,15; Кэмм=1,25; Кзпм=1,25; Кмат=1; Ктзт=1,15; Ктзтм=1,25)
|  | 1 |  |  |  | ОТ | [18 empty] | 1111.36 |  | 1,38 |  |  |  |  | 53.68 |  |  |  | 22.12 | [5 empty] | 1187.38
|  | 3 |  |  |  | ЭМ | [18 empty] | 4112.41 |  | 1,5 |  |  |  |  | 215.9 |  |  |  | 7.47 | [5 empty] | 1612.79
|  | 2 |  |  |  | в т.ч. ОТм | [18 empty] | 435.14 |  | 1,5 |  |  |  |  | 22.84 |  |  |  | 22.12 | [5 empty] | 505.33
|  | 4 |  |  |  | М | [18 empty] | 731.41 | [6 empty] | 25.6 |  |  |  | 6.11 | [5 empty] | 156.41
[6 empty] | ЗТ | [5 empty] | чел.-ч |  |  |  | 128.63 |  |  |  | 1,38 |  |  | 6.21
[6 empty] | ЗТм | [5 empty] | чел.-ч |  |  |  | 43.18 |  |  |  | 1,5 |  |  | 2.27
[6 empty] | Итого по расценке | [18 empty] | 5955.18 | [6 empty] | 295.18 | [9 empty] | 2956.57
24.1 |  | ТЦ14.2.02.03-77.7734572068.15.07.21.02 |  |  |  | Краска огнезащитная | [5 empty] | кг |  |  |  | 360 | [6 empty] | 12.6 |  | 333.33 |  | 1,02 |  |  |  |  | 701.19 |  |  |  | 6.11 | [5 empty] | 4284
[6 empty] | ФОТ | [25 empty] | 76.52 | [9 empty] | 1692.71
|  | Приказ N 812/пр от 21.12.2020; Приказ N 812/пр от 21.12.2020 |  |  |  | НР Теплоизоляционные работы | [5 empty] | % |  |  |  | 97% |  |  |  | 0,9 |  |  | 87% | [8 empty] | 66.8 | [9 empty] | 1472.66
|  | Приказ N 774/пр от 11.12.2020; Приказ N 774/пр от 11.12.2020 |  |  |  | СП Теплоизоляционные работы | [5 empty] | % |  |  |  | 55% |  |  |  | 0,85 |  |  | 47% | [8 empty] | 35.77 | [9 empty] | 795.57
[6 empty] | Всего по позиции | [25 empty] | 1098.94 | [9 empty] | 9508.8
25 |  | ФЕР46-03-014-46 |  |  |  | Сверление горизонтальных отверстий в железобетонных конструкциях стен перфоратором глубиной 200 мм диаметром: свыше 20 мм до 25 мм | [5 empty] | 100 отверстий |  |  |  | 2.52 | [6 empty] | 2.52
|  | (0) |  |  |  | V=0,63*4
|  | 1 |  |  |  | ОТ | [18 empty] | 75.66 | [6 empty] | 190.66 |  |  |  | 22.12 | [5 empty] | 4217.47
[6 empty] | ЗТ | [5 empty] | чел.-ч |  |  |  | 8.87 | [6 empty] | 22.35
[6 empty] | Итого по расценке | [18 empty] | 75.66 | [6 empty] | 190.66 | [9 empty] | 4217.47
25.1 |  | [01.7.17.09-0062] |  |  |  | Сверло кольцевое алмазное, диаметр 20 мм | [5 empty] | шт. |  |  |  | 2.52 | [6 empty] | 6.35 |  | 452.4 | [6 empty] | 2872.74 |  |  |  | 6.11 | [5 empty] | 17552.42
[6 empty] | ФОТ | [25 empty] | 190.66 | [9 empty] | 4217.47
|  | Приказ N 812/пр от 21.12.2020; Приказ N 812/пр от 21.12.2020 |  |  |  | НР Работы по реконструкции зданий и сооружений: усиление и замена существующих конструкций, возведение отдельных конструктивных элементов (кроме работ по приготовлению материалов в построечных условиях) | [5 empty] | % |  |  |  | 103% |  |  |  | 0,9 |  |  | 93% | [8 empty] | 176.74 | [9 empty] | 3922.25
|  | Приказ N 774/пр от 11.12.2020; Приказ N 774/пр от 11.12.2020 |  |  |  | СП Работы по реконструкции зданий и сооружений: усиление и замена существующих конструкций, возведение отдельных конструктивных элементов (кроме работ по приготовлению материалов в построечных условиях) | [5 empty] | % |  |  |  | 59% |  |  |  | 0,85 |  |  | 50% | [8 empty] | 95.62 | [9 empty] | 2108.74
[6 empty] | Всего по позиции | [25 empty] | 3335.76 | [9 empty] | 27800.88
26 |  | ФЕР09-05-003-01 |  |  |  | Постановка болтов: строительных с гайками и шайбами | [5 empty] | 100 шт. |  |  |  | 2.52 | [6 empty] | 2.52
|  | (0); Приказ N 421/пр от 04.08.2020 п.58.б; Приказ N 421/пр от 04.08.2020 Прил.10 т.3 п.1.1 |  |  |  | V=63*4/100; Приказ N 421/пр от 04.08.2020 п.58.б Сметные затраты на работы по капитальному ремонту и реконструкции объектов капитального строительства (Кзп=1,15; Кэмм=1,25; Кзпм=1,25; Кмат=1; Ктзт=1,15; Ктзтм=1,25); Приказ N 421/пр от 04.08.2020 Прил.10 т.3 п.1.1 Производство ремонтно-строительных работ осуществляется в помещениях эксплуатируемого объекта капитального строительства без остановки рабочего процесса, при этом: в зоне производства ремонтно-строительных работ отсутствуют действующее технологическое или лабораторное оборудование, мебель и иные загромождающие помещения предметы (Кзп=1,2; Кэмм=1,2; Кзпм=1,2; Кмат=1; Ктзт=1,2; Ктзтм=1,2)
|  | 1 |  |  |  | ОТ | [18 empty] | 107.93 |  | 1,38 |  |  |  |  | 375.33 |  |  |  | 22.12 | [5 empty] | 8302.27
|  | 3 |  |  |  | ЭМ | [18 empty] | 1.84 |  | 1,5 |  |  |  |  | 6.96 |  |  |  | 7.47 | [5 empty] | 51.96
|  | 2 |  |  |  | в т.ч. ОТм | [18 empty] | 0.32 |  | 1,5 |  |  |  |  | 1.21 |  |  |  | 22.12 | [5 empty] | 26.76
[6 empty] | ЗТ | [5 empty] | чел.-ч |  |  |  | 11.9 |  |  |  | 1,38 |  |  | 41.38
[6 empty] | ЗТм | [5 empty] | чел.-ч |  |  |  | 0.03 |  |  |  | 1,5 |  |  | 0.13
[6 empty] | Итого по расценке | [18 empty] | 109.77 | [6 empty] | 382.28 | [9 empty] | 8354.23
26.1 |  | [01.7.15.03-0035] |  |  |  | Болты с гайками и шайбами оцинкованные, диаметр 20 мм | [5 empty] | кг |  |  |  | 18.7302 | [6 empty] | 47.2 |  | 24.97 | [6 empty] | 1178.58 |  |  |  | 6.11 | [5 empty] | 7201.3
[6 empty] | ФОТ | [25 empty] | 376.54 | [9 empty] | 8329.03
|  | Приказ N 812/пр от 21.12.2020; Приказ N 812/пр от 21.12.2020 |  |  |  | НР Строительные металлические конструкции | [5 empty] | % |  |  |  | 93% |  |  |  | 0,9 |  |  | 84% | [8 empty] | 315.16 | [9 empty] | 6996.39
|  | Приказ N 774/пр от 11.12.2020; Приказ N 774/пр от 11.12.2020 |  |  |  | СП Строительные металлические конструкции | [5 empty] | % |  |  |  | 62% |  |  |  | 0,85 |  |  | 53% | [8 empty] | 198.44 | [9 empty] | 4414.39
[6 empty] | Всего по позиции | [25 empty] | 2074.46 | [9 empty] | 26966.31
[6 empty] | ИТОГО: | [25 empty] | 203631.81 | [9 empty] | 1618985.87
[5 empty] | Итого прямые затраты по Разделу 1 (в базисном уровне цен) | [25 empty] | 189763.26 | [9 empty] | 1312168.47
в том числе
[5 empty] | оплата труда | [25 empty] | 8182.22 | [9 empty] | 180990.58
[5 empty] | эксплуатация машин и механизмов | [25 empty] | 15980.87 | [9 empty] | 119377.02
[5 empty] | материальные ресурсы | [25 empty] | 165600.22 | [9 empty] | 1011800.88
[5 empty] | перевозка | [25 empty] | 0 | [9 empty] | 0
[5 empty] | Итого ФОТ (в базисном уровне цен) (справочно) | [25 empty] | 9909.69 | [9 empty] | 219202.54
[5 empty] | Итого накладных расходов (в базисном уровне цен) | [25 empty] | 8883.86 | [9 empty] | 196382.24
[5 empty] | Итого сметной прибыли (в базисном уровне цен) | [25 empty] | 4984.69 | [9 empty] | 110435.16
[5 empty] | Итого оборудование (в базисном уровне цен) | [25 empty] | 0 | [9 empty] | 0
[5 empty] | Итого прочие затраты (в базисном уровне цен) | [25 empty] | 0 | [9 empty] | 0
[5 empty] | Итого по разделу Раздел 1 (в базисном уровне цен) | [25 empty] | 203631.81 | [9 empty] | 1618985.87
справочно
[5 empty] | материальные ресурсы, отсутствующие в СНБ (в текущем уровне цен) | [35 empty] | 773275.26
[5 empty] | оборудование, отсутствующие в СНБ (в текущем уровне цен) | [35 empty] | 0
№ п.п. |  |  | Обоснование |  |  |  | Наименование работ и затрат | [5 empty] | Единица измерения |  |  |  | Количество | [8 empty] | Сметная стоимость в базисном уровне цен (в текущем уровне цен (гр. 8) для ресурсов отсутствующих в СНБ), руб. | [10 empty] | Индексы | [5 empty] | Сметная стоимость в текущем уровне на цен, руб.
[17 empty] | на единицу |  |  |  | коэффициенты |  |  | всего с учетом коэффициентов |  | на единицу |  | коэффициенты |  |  |  |  | всего
№2
1 |  |  | 2 |  |  |  | 3 | [5 empty] | 4 |  |  |  | 5 |  |  |  | 6 |  |  | 7 |  | 8 |  | 9 |  |  |  |  | 10 |  |  |  | 11 | [5 empty] | 12
27 |  |  | ФЕР46-02-009-02 |  |  |  | Отбивка штукатурки с поверхностей: стен и потолков кирпичных | [5 empty] | 100 м2 |  |  |  | 1.16 | [6 empty] | 1.16
(0)
|  |  | 1 |  |  |  | ОТ | [18 empty] | 178 | [6 empty] | 206.48 |  |  |  | 22.12 | [5 empty] | 4567.34
[7 empty] | ЗТ | [5 empty] | чел.-ч |  |  |  | 22.82 | [6 empty] | 26.47
[7 empty] | Итого по расценке | [18 empty] | 178 | [6 empty] | 206.48 | [9 empty] | 4567.34
27.1 |  |  | [999-9900] |  |  |  | Строительный мусор | [5 empty] | т |  |  |  | 4.6 | [6 empty] | 5.336 |  | 0 | [6 empty] | 0 |  |  |  | 6.11 | [5 empty] | 0
[7 empty] | ФОТ | [25 empty] | 206.48 | [9 empty] | 4567.34
|  |  | Приказ N 812/пр от 21.12.2020; Приказ N 812/пр от 21.12.2020 |  |  |  | НР Работы по реконструкции зданий и сооружений: усиление и замена существующих конструкций, возведение отдельных конструктивных элементов (кроме работ по приготовлению материалов в построечных условиях) | [5 empty] | % |  |  |  | 103% |  |  |  | 0,9 |  |  | 92,7% | [8 empty] | 212.67 | [9 empty] | 4233.92
|  |  | Приказ N 774/пр от 11.12.2020; Приказ N 774/пр от 11.12.2020 |  |  |  | СП Работы по реконструкции зданий и сооружений: усиление и замена существующих конструкций, возведение отдельных конструктивных элементов (кроме работ по приготовлению материалов в построечных условиях) | [5 empty] | % |  |  |  | 59% |  |  |  | 0,85 |  |  | 50,15% | [8 empty] | 121.82 | [9 empty] | 2290.52
[7 empty] | Всего по позиции | [25 empty] | 540.97 | [9 empty] | 11091.78
28 |  |  | ФЕР15-02-019-04 |  |  |  | Сплошное выравнивание внутренних поверхностей (однослойное оштукатуривание) из сухих растворных смесей толщиной до 10 мм: потолков (15 мм) | [5 empty] | 100 м2 |  |  |  | 1.45 | [6 empty] | 1.45
|  |  | (0); Приказ N 421/пр от 04.08.2020 п.58.б; Приказ N 421/пр от 04.08.2020 Прил.10 т.3 п.1.1 |  |  |  | Приказ N 421/пр от 04.08.2020 п.58.б Сметные затраты на работы по капитальному ремонту и реконструкции объектов капитального строительства (Кзп=1,15; Кэмм=1,25; Кзпм=1,25; Кмат=1; Ктзт=1,15; Ктзтм=1,25); Приказ N 421/пр от 04.08.2020 Прил.10 т.3 п.1.1 Производство ремонтно-строительных работ осуществляется в помещениях эксплуатируемого объекта капитального строительства без остановки рабочего процесса, при этом: в зоне производства ремонтно-строительных работ отсутствуют действующее технологическое или лабораторное оборудование, мебель и иные загромождающие помещения предметы (Кзп=1,2; Кэмм=1,2; Кзпм=1,2; Кмат=1; Ктзт=1,2; Ктзтм=1,2)
|  |  | 1 |  |  |  | ОТ | [18 empty] | 321.92 |  | 1,38 |  |  |  |  | 644.16 |  |  |  | 22.12 | [5 empty] | 14248.87
|  |  | 3 |  |  |  | ЭМ | [18 empty] | 17.97 |  | 1,5 |  |  |  |  | 39.09 |  |  |  | 7.47 | [5 empty] | 292.02
|  |  | 2 |  |  |  | в т.ч. ОТм | [18 empty] | 10.72 |  | 1,5 |  |  |  |  | 23.32 |  |  |  | 22.12 | [5 empty] | 515.75
|  |  | 4 |  |  |  | М | [18 empty] | 1.32 | [6 empty] | 1.91 |  |  |  | 6.11 | [5 empty] | 11.7
[7 empty] | ЗТ | [5 empty] | чел.-ч |  |  |  | 37.74 |  |  |  | 1,38 |  |  | 75.52
[7 empty] | ЗТм | [5 empty] | чел.-ч |  |  |  | 0.99 |  |  |  | 1,5 |  |  | 2.16
[7 empty] | Итого по расценке | [18 empty] | 341.21 | [6 empty] | 685.17 | [9 empty] | 14552.59
28.1 |  |  | [04.3.02.09-0766] |  |  |  | Смеси сухие ремонтные поверхностно-восстановительные, класс В35 (М450) | [5 empty] | кг |  |  |  | 901 | [6 empty] | 1306.45 |  | 3.06 | [6 empty] | 3997.74 |  |  |  | 6.11 | [5 empty] | 24430.62
28.2 |  |  | [14.4.01.02-0012] |  |  |  | Грунтовка укрепляющая, глубокого проникновения, быстросохнущая, паропроницаемая | [5 empty] | кг |  |  |  | 10 | [6 empty] | 14.5 |  | 13.08 | [6 empty] | 189.66 |  |  |  | 6.11 | [5 empty] | 1158.84
[7 empty] | ФОТ | [25 empty] | 667.48 | [9 empty] | 14764.62
|  |  | Приказ N 812/пр от 21.12.2020; Приказ N 812/пр от 21.12.2020 |  |  |  | НР Отделочные работы | [5 empty] | % |  |  |  | 100% |  |  |  | 0,9 |  |  | 90% | [8 empty] | 667.48 | [9 empty] | 13288.16
|  |  | Приказ N 774/пр от 11.12.2020; Приказ N 774/пр от 11.12.2020 |  |  |  | СП Отделочные работы | [5 empty] | % |  |  |  | 49% |  |  |  | 0,85 |  |  | 41,65% | [8 empty] | 327.07 | [9 empty] | 6149.46
[7 empty] | Всего по позиции | [25 empty] | 5867.12 | [9 empty] | 59579.67
29 |  |  | ФЕР15-02-019-08 |  |  |  | Сплошное выравнивание внутренних поверхностей (однослойное оштукатуривание) из сухих растворных смесей на каждый 1 мм изменения толщины слоя добавлять или исключать к расценке: 15-02-019-04 к=5 к объему | [5 empty] | 100 м2 |  |  |  | 7.25 | [6 empty] | 7.25
|  |  | (0); Приказ N 421/пр от 04.08.2020 п.58.б; Приказ N 421/пр от 04.08.2020 Прил.10 т.3 п.1.1 |  |  |  | V=1,45*5; Приказ N 421/пр от 04.08.2020 п.58.б Сметные затраты на работы по капитальному ремонту и реконструкции объектов капитального строительства (Кзп=1,15; Кэмм=1,25; Кзпм=1,25; Кмат=1; Ктзт=1,15; Ктзтм=1,25); Приказ N 421/пр от 04.08.2020 Прил.10 т.3 п.1.1 Производство ремонтно-строительных работ осуществляется в помещениях эксплуатируемого объекта капитального строительства без остановки рабочего процесса, при этом: в зоне производства ремонтно-строительных работ отсутствуют действующее технологическое или лабораторное оборудование, мебель и иные загромождающие помещения предметы (Кзп=1,2; Кэмм=1,2; Кзпм=1,2; Кмат=1; Ктзт=1,2; Ктзтм=1,2)
|  |  | 1 |  |  |  | ОТ | [18 empty] | 30.62 |  | 1,38 |  |  |  |  | 306.39 |  |  |  | 22.12 | [5 empty] | 6777.23
|  |  | 3 |  |  |  | ЭМ | [18 empty] | 1.8 |  | 1,5 |  |  |  |  | 19.58 |  |  |  | 7.47 | [5 empty] | 146.23
|  |  | 2 |  |  |  | в т.ч. ОТм | [18 empty] | 1.09 |  | 1,5 |  |  |  |  | 11.89 |  |  |  | 22.12 | [5 empty] | 263.03
|  |  | 4 |  |  |  | М | [18 empty] | 0.13 | [6 empty] | 0.94 |  |  |  | 6.11 | [5 empty] | 5.73
[7 empty] | ЗТ | [5 empty] | чел.-ч |  |  |  | 3.59 |  |  |  | 1,38 |  |  | 35.89
[7 empty] | ЗТм | [5 empty] | чел.-ч |  |  |  | 0.1 |  |  |  | 1,5 |  |  | 1.09
[7 empty] | Итого по расценке | [18 empty] | 32.55 | [6 empty] | 326.9 | [9 empty] | 6929.19
29.1 |  |  | [04.3.02.09-0766] |  |  |  | Смеси сухие ремонтные поверхностно-восстановительные, класс В35 (М450) | [5 empty] | кг |  |  |  | 90.1 | [6 empty] | 653.225 |  | 3.06 | [6 empty] | 1998.87 |  |  |  | 6.11 | [5 empty] | 12215.31
[7 empty] | ФОТ | [25 empty] | 318.28 | [9 empty] | 7040.26
|  |  | Приказ N 812/пр от 21.12.2020; Приказ N 812/пр от 21.12.2020 |  |  |  | НР Отделочные работы | [5 empty] | % |  |  |  | 100% |  |  |  | 0,9 |  |  | 90% | [8 empty] | 318.28 | [9 empty] | 6336.23
|  |  | Приказ N 774/пр от 11.12.2020; Приказ N 774/пр от 11.12.2020 |  |  |  | СП Отделочные работы | [5 empty] | % |  |  |  | 49% |  |  |  | 0,85 |  |  | 41,65% | [8 empty] | 155.96 | [9 empty] | 2932.27
[7 empty] | Всего по позиции | [25 empty] | 2800.01 | [9 empty] | 28413
[7 empty] | ИТОГО: | [25 empty] | 9208.1 | [9 empty] | 99084.45
[7 empty] | Итого прямые затраты по Разделу 1 (в базисном уровне цен) | [25 empty] | 7404.82 | [9 empty] | 63853.89
в том числе
[7 empty] | оплата труда | [25 empty] | 1157.03 | [9 empty] | 25593.44
[7 empty] | эксплуатация машин и механизмов | [25 empty] | 58.67 | [9 empty] | 438.25
[7 empty] | материальные ресурсы | [25 empty] | 6189.12 | [9 empty] | 37822.2
[7 empty] | перевозка | [25 empty] | 0 | [9 empty] | 0
[7 empty] | Итого ФОТ (в базисном уровне цен) (справочно) | [25 empty] | 1192.24 | [9 empty] | 26372.22
[7 empty] | Итого накладных расходов (в базисном уровне цен) | [25 empty] | 1198.43 | [9 empty] | 23858.31
[7 empty] | Итого сметной прибыли (в базисном уровне цен) | [25 empty] | 604.85 | [9 empty] | 11372.25
[7 empty] | Итого оборудование (в базисном уровне цен) | [25 empty] | 0 | [9 empty] | 0
[7 empty] | Итого прочие затраты (в базисном уровне цен) | [25 empty] | 0 | [9 empty] | 0
[7 empty] | Итого по разделу Раздел 1 (в базисном уровне цен) | [25 empty] | 9208.1 | [9 empty] | 99084.45
справочно
[7 empty] | материальные ресурсы, отсутствующие в СНБ (в текущем уровне цен) | [35 empty] | 0
[7 empty] | оборудование, отсутствующие в СНБ (в текущем уровне цен) | [35 empty] | 0
[7 empty] | ВСЕГО прямые затраты по смете | [25 empty] | 197168.08 | [9 empty] | 1376022.36
в том числе
[7 empty] | оплата труда | [25 empty] | 9339.25 | [9 empty] | 206584.02
[7 empty] | эксплуатация машин и механизмов | [25 empty] | 16039.54 | [9 empty] | 119815.27
[7 empty] | материальные ресурсы | [25 empty] | 171789.34 | [9 empty] | 1049623.08
[7 empty] | перевозка | [25 empty] | 0 | [9 empty] | 0
[7 empty] | Итого ФОТ (справочно) | [25 empty] | 11101.93 | [9 empty] | 245574.76
[7 empty] | Итого накладных расходов | [25 empty] | 10082.29 | [9 empty] | 220240.55
[7 empty] | Итого сметной прибыли | [25 empty] | 5589.54 | [9 empty] | 121807.41
[7 empty] | Итого оборудование | [25 empty] | 0 | [9 empty] | 0
[7 empty] | Итого прочие затраты | [25 empty] | 0 | [9 empty] | 0
[7 empty] | ВСЕГО по смете (в базисном и текущем уровнях цен) | [25 empty] | 212839.91 | [9 empty] | 1718070.32
в том числе
[7 empty] | материальные ресурсы, отсутствующие в СНБ (в текущем уровне цен) | [35 empty] | 773275.26
[7 empty] | оборудование, отсутствующие в СНБ (в текущем уровне цен) | [35 empty] | 0
Наименование и значение множителей | [29 empty] | Значение | [7 empty] | Прямые
Итого | [37 empty] | 1718070.32
Временные здания и сооружения | [17 empty] | 1718070,32*0,012 | [11 empty] | 1,2% | [7 empty] | 20616.84
Итого | [37 empty] | 1738687.16
Резерв средств на непредвиденные расходы и затраты | [17 empty] | 1738687,16*0,02 | [11 empty] | 2% | [7 empty] | 34773.74
Итого | [37 empty] | 1773460.9
НДС | [17 empty] | 1773460,9*0,2 | [11 empty] | 20% | [7 empty] | 354692.18
Итого | [37 empty] | 2128153.08
СОСТАВИЛ
ПРОВЕРИЛ

## ВОР
УТВЕРЖДАЮ
Капитальный ремонт строительных конструкций подвала жилого дома по ул. Газон,дом 3,г.В.Новгород
должность заказчика
подпись, Ф. И. О.
«____» ______________ 20___ г.
ВЕДОМОСТЬ ОБЪЕМОВ РАБОТ №1
на ремонт строительных конструкций подвала
№ пп | Наименование работ | Ед. изм. |  | Количество | Ссылка на чертежи, спецификации |  | Формулы подсчета объемов, расхода материалов и т.д. | Примечание
1 | 2 | 3 |  | 4 | 5 |  | 6 | 7
№1
1 | Сверление установками алмазного бурения вертикальных отверстий в густоармированных железобетонных конструкциях глубиной 200 мм диаметром: 300 мм | 100 отверстий |  | 0.13 |  |  | 0,13
2 | Сверло кольцевое алмазное высокоскоростное по железобетону с быстросъемным хвостовиком для бурения на станине в мокром режиме, лазерная пайка сегментов, длина 450 мм. диаметр 300 мм | шт. |  | 0.494 |  |  | 3,8*0,13
3 | Установка монтажных изделий массой: более 20 кг | т |  | 0.563 |  |  | (43,05+0,12*2)*13/1000
4 | Огрунтовка металлических поверхностей за один раз: грунтовкой ГФ-021 (с 2 сторон) | 100 м2 |  | 0.18 |  |  | 0,18
5 | Окраска металлических огрунтованных поверхностей: эмалью ПФ-115 за 2 раза к=2 к объему | 100 м2 |  | 0.36 |  |  | 0,18*2
6 | Обивка поверхностей: сеткой проволочной тканой (прим сетка продуха шаг 50*50 0,12м2/ шт) | 100 м2 |  | 0.0156 |  |  | 0,12*13/100
7 | Сетка штукатурная тканая из проволоки, диаметр 1,6 мм, 5x5 мм | м2 |  | -1.685 |  |  | -108*0,0156
8 | Сетка сварная из арматурной проволоки без покрытия, диаметр проволоки 4,0 мм, размер ячейки 50x50 мм | м2 |  | 1.685 |  |  | 108*0,0156
9 | Пробивка в кирпичных стенах гнезд размером: до 260х260 мм | 100 шт. |  | 0.85 |  |  | 0,85
10 | Заделка кирпичом гнезд, борозд и концов балок | м3 |  | 1.1 |  |  | 1,1
11 | Кирпич керамический одинарный, размер 250x120x65 мм, марка 125 | 1000 шт. |  | 0.427 |  |  | 0,388*1,1
12 | Укладка металлических балок в перекрытиях: междуэтажных | т |  | 4.289 |  |  | 4,289
13 | Двутавры широкополочные №20-24 Ш1, сталь спокойная | т |  | -4.375 |  |  | -1,02*4,289
14 | Сталь двутавровая горячекатаная обычная, | т |  | 4.375 |  |  | 1,02*4,289
15 | Смеси бетонные тяжелого бетона (БСТ), класс В20 (М250) | м3 |  | 1.137 |  |  | 0,265*4,289
16 | Установка монтажных изделий массой: до 20 кг | т |  | 1.234 |  |  | 1,234
17 | Огрунтовка металлических поверхностей за один раз: грунтовкой ГФ-021 | 100 м2 |  | 2.002 |  |  | (40,5*4,289+44*0,229+13*0,883+26,3*0,109+33*0,032+32,1*0,031)/100
18 | Окраска металлических огрунтованных поверхностей: эмалью ПФ-115 за 2 раза к=2 к объему | 100 м2 |  | 4.004 |  |  | (40,5*4,289+44*0,229+13*0,883+26,3*0,109+33*0,032+32,1*0,031)/100*2
19 | Огнезащитное покрытие металлоконструкций краской с подготовкой поверхности с пределом огнестойкости: 1 час | 100 м2 |  | 2.002 |  |  | (40,5*4,289+44*0,229+13*0,883+26,3*0,109+33*0,032+32,1*0,031)/100
20 | Краска огнезащитная ВУП -2 | кг |  | 684.684 |  |  | 342*2,002
21 | Шлифовка бетонных поверхностей ( прим балок металлических) | 100 м2 |  | 0.188 |  |  | 0,188
22 | Очистка поверхности щетками | м2 |  | 18.8 |  |  | 18,8
23 | Обеспыливание поверхности | м2 |  | 18.8 |  |  | 18,8
24 | Обезжиривание поверхностей аппаратов и трубопроводов диаметром до 500 мм: уайт-спиритом ( прим балки) | 100 м2 |  | 0.188 |  |  | 0,188
25 | Огрунтовка металлических поверхностей за один раз: грунтовкой ГФ-021 | 100 м2 |  | 0.188 |  |  | 0,188
26 | Окраска металлических огрунтованных поверхностей: эмалью ПФ-115 за 2 раза к=2 к объему | 100 м2 |  | 0.376 |  |  | 0,188*2
27 | Огнезащитное покрытие металлоконструкций краской с подготовкой поверхности с пределом огнестойкости: 1 час | 100 м2 |  | 0.188 |  |  | 0,188
28 | Краска огнезащитная | кг |  | 67.68 |  |  | 360*0,188
29 | Ремонт внутренней поверхности кирпичных стен при глубине заделки: в 1 кирпич площадью в одном месте до 1 м2 | 100 м2 |  | 0.05 |  |  | 0,05
30 | Кирпич керамический одинарный, размер 250x120x65 мм, марка 125 | 1000 шт. |  | 0.517 |  |  | 10,33*0,05
31 | Строительный мусор | т |  | 2.565 |  |  | 51,3*0,05
32 | Усиление существующих железобетонных подкрановых балок металлическими стяжками | т металлоконструкций |  | 0.15 |  |  | 0,15
33 | Прочие конструкции одноэтажных производственных зданий, масса сборочной единицы до 0,1 т | т |  | 0.15 |  |  | 1*0,15
34 | Огрунтовка металлических поверхностей за один раз: грунтовкой ГФ-021 | 100 м2 |  | 0.035 |  |  | (23,3*0,15)/100
35 | Окраска металлических огрунтованных поверхностей: эмалью ПФ-115 за 2 раза к=2 к объему | 100 м2 |  | 0.0699 |  |  | (23,3*0,15)/100*2
36 | Огнезащитное покрытие металлоконструкций краской с подготовкой поверхности с пределом огнестойкости: 1 час | 100 м2 |  | 0.035 |  |  | (23,3*0,15)/100
37 | Краска огнезащитная | кг |  | 12.6 |  |  | 360*0,035
38 | Сверление горизонтальных отверстий в железобетонных конструкциях стен перфоратором глубиной 200 мм диаметром: свыше 20 мм до 25 мм | 100 отверстий |  | 2.52 |  |  | 0,63*4
39 | Сверло кольцевое алмазное, диаметр 20 мм | шт. |  | 6.35 |  |  | 2,52*2,52
40 | Постановка болтов: строительных с гайками и шайбами | 100 шт. |  | 2.52 |  |  | 63*4/100
41 | Болты с гайками и шайбами оцинкованные, диаметр 20 мм | кг |  | 47.2 |  |  | 18,730158730159*2,52
№2
42 | Отбивка штукатурки с поверхностей: стен и потолков кирпичных | 100 м2 |  | 1.16 |  |  | 1,16
43 | Строительный мусор | т |  | 5.336 |  |  | 4,6*1,16
44 | Сплошное выравнивание внутренних поверхностей (однослойное оштукатуривание) из сухих растворных смесей толщиной до 10 мм: потолков (15 мм) | 100 м2 |  | 1.45 |  |  | 1,45
45 | Смеси сухие ремонтные поверхностно-восстановительные, класс В35 (М450) | кг |  | 1306.45 |  |  | 901*1,45
46 | Грунтовка укрепляющая, глубокого проникновения, быстросохнущая, паропроницаемая | кг |  | 14.5 |  |  | 10*1,45
47 | Сплошное выравнивание внутренних поверхностей (однослойное оштукатуривание) из сухих растворных смесей на каждый 1 мм изменения толщины слоя добавлять или исключать к расценке: 15-02-019-04 к=5 к объему | 100 м2 |  | 7.25 |  |  | 1,45*5
48 | Смеси сухие ремонтные поверхностно-восстановительные, класс В35 (М450) | кг |  | 653.225 |  |  | 90,1*7,25
должность |  |  | подпись, инициалы, фамилия
должность |  |  | подпись, инициалы, фамилия
должность |  |  | подпись, инициалы, фамилия

## SMW_Служебная (hidden)
Смета усиление кор 14.07.smw
Наименование редакции сметных нормативов | 311 | 4827 | 0 | 0 | 1
ФЕР-2001 редакция 2020 ДИЗ №5 | 311 | 4827 | 1 | 0 | 1
Наименование программного продукта | 311 | 4828 | 0 | 0 | 2
SmetaWIZARD | 311 | 4828 | 1 | 0 | 2
Капитальный ремонт строительных конструкций подвала жилого дома по ул. Газон,дом 3,г.В.Новгород | 311 | 4829 | 0 | 0 | 3
(наименование стройки) | 311 | 4829 | 1 | 0 | 3
Капитальный ремонт строительных конструкций подвала жилого дома по ул. Газон,дом 3,г.В.Новгород | 311 | 4830 | 0 | 0 | 4
(наименование объекта капитального строительства) | 311 | 4830 | 1 | 0 | 4
ЛОКАЛЬНЫЙ СМЕТНЫЙ РАСЧЕТ № | 311 | 4831 | 0 | 0 | 5
ЛСР-02-01 | 311 | 4831 | 1 | 0 | 5
| 311 | 4831 | 2 | 0 | 5
на ремонт строительных конструкций подвала | 311 | 4832 | 0 | 0 | 6
(наименование конструктивного решения) | 311 | 4832 | 1 | 0 | 6
Составлен | 311 | 4833 | 0 | 0 | 7
базисно-индексным | 311 | 4833 | 1 | 0 | 7
методом | 311 | 4833 | 2 | 0 | 7
Основание | 311 | 4834 | 0 | 0 | 8
06-00/10 КР | 311 | 4834 | 1 | 0 | 8
(проектная и (или) иная техническая документация) | 311 | 4834 | 2 | 0 | 8
Составлен в текущем (базисном) уровне цен | 311 | 4835 | 0 | 0 | 9
( | 311 | 4835 | 2 | 0 | 9
) | 311 | 4835 | 4 | 0 | 9
| 311 | 4835 | 5 | 0 | 9
Сметная стоимость | 311 | 4836 | 0 | 0 | 10
( | 311 | 4836 | 2 | 0 | 10
) | 311 | 4836 | 4 | 0 | 10
| 311 | 4837 | 0 | 0 | 11
в том числе: | 311 | 4837 | 1 | 0 | 11
| 311 | 4837 | 2 | 0 | 11
| 311 | 4837 | 3 | 0 | 11
| 311 | 4837 | 4 | 0 | 11
| 311 | 4837 | 5 | 0 | 11
| 311 | 4837 | 6 | 0 | 11
| 311 | 4837 | 7 | 0 | 11
Средства на оплату труда рабочих | 311 | 4837 | 8 | 0 | 11
( | 311 | 4837 | 10 | 0 | 11
) | 311 | 4837 | 12 | 0 | 11
| 311 | 4838 | 0 | 0 | 12
строительных работ | 311 | 4838 | 1 | 0 | 12
( | 311 | 4838 | 3 | 0 | 12
) | 311 | 4838 | 5 | 0 | 12
| 311 | 4838 | 7 | 0 | 12
Нормативные затраты труда рабочих | 311 | 4838 | 8 | 0 | 12
| 311 | 4838 | 9 | 0 | 12
| 311 | 4838 | 11 | 0 | 12
| 311 | 4839 | 0 | 0 | 13
монтажных работ | 311 | 4839 | 1 | 0 | 13
( | 311 | 4839 | 3 | 0 | 13
) | 311 | 4839 | 5 | 0 | 13
| 311 | 4839 | 7 | 0 | 13
Нормативные затраты труда машинистов | 311 | 4839 | 8 | 0 | 13
| 311 | 4839 | 9 | 0 | 13
| 311 | 4839 | 11 | 0 | 13
| 311 | 4840 | 0 | 0 | 14
оборудования | 311 | 4840 | 1 | 0 | 14
( | 311 | 4840 | 3 | 0 | 14
) | 311 | 4840 | 5 | 0 | 14
| 311 | 4840 | 7 | 0 | 14
| 311 | 4840 | 8 | 0 | 14
| 311 | 4840 | 9 | 0 | 14
| 311 | 4840 | 10 | 0 | 14
| 311 | 4840 | 11 | 0 | 14
| 311 | 4840 | 12 | 0 | 14
| 311 | 4840 | 13 | 0 | 14
| 311 | 4841 | 0 | 0 | 15
прочих затрат | 311 | 4841 | 1 | 0 | 15
( | 311 | 4841 | 3 | 0 | 15
) | 311 | 4841 | 5 | 0 | 15
| 311 | 4841 | 7 | 0 | 15
Расчетный измеритель конструктивного решения | 311 | 4841 | 8 | 0 | 15
| 311 | 4841 | 9 | 0 | 15
0 | 311 | 4841 | 10 | 0 | 15
| 311 | 4841 | 11 | 0 | 15
| 311 | 4841 | 12 | 0 | 15
№ п.п. | 311 | 5527 | 0 | 0 | 2
Обоснование | 311 | 5527 | 1 | 0 | 2
Наименование работ и затрат | 311 | 5527 | 2 | 0 | 2
Единица измерения | 311 | 5527 | 3 | 0 | 2
Количество | 311 | 5527 | 4 | 0 | 2
на единицу | 311 | 5527 | 5 | 0 | 2
коэффициенты | 311 | 5527 | 6 | 0 | 2
всего с учетом коэффициентов | 311 | 5527 | 7 | 0 | 2
Сметная стоимость в базисном уровне цен (в текущем уровне цен (гр. 8) для ресурсов отсутствующих в СНБ), руб. | 311 | 5527 | 8 | 0 | 2
на единицу | 311 | 5527 | 9 | 0 | 2
коэффициенты | 311 | 5527 | 10 | 0 | 2
всего | 311 | 5527 | 11 | 0 | 2
Индексы | 311 | 5527 | 12 | 0 | 2
Сметная стоимость в текущем уровне на цен, руб. | 311 | 5527 | 13 | 0 | 2
1 | 311 | 5529 | 0 | 0 | 3
2 | 311 | 5529 | 1 | 0 | 3
3 | 311 | 5529 | 2 | 0 | 3
4 | 311 | 5529 | 3 | 0 | 3
5 | 311 | 5529 | 4 | 0 | 3
6 | 311 | 5529 | 5 | 0 | 3
7 | 311 | 5529 | 6 | 0 | 3
8 | 311 | 5529 | 7 | 0 | 3
9 | 311 | 5529 | 8 | 0 | 3
10 | 311 | 5529 | 9 | 0 | 3
11 | 311 | 5529 | 10 | 0 | 3
12 | 311 | 5529 | 11 | 0 | 3
Продухи 13 шт | 311 | 7444 | 0 | 0 | 44
1 | 311 | 7445 | 0 | 0 | 6
ФЕР46-03-004-53 | 311 | 7445 | 1 | 0 | 6
Сверление установками алмазного бурения вертикальных отверстий в густоармированных железобетонных конструкциях глубиной 200 мм диаметром: 300 мм | 311 | 7445 | 3 | 0 | 6
100 отверстий | 311 | 7445 | 5 | 0 | 6
0.13 | 311 | 7445 | 6 | 0 | 6
1 | 311 | 7446 | 1 | 0 | 7
ОТ | 311 | 7446 | 2 | 0 | 7
1202.82 | 311 | 7446 | 7 | 0 | 7
3 | 311 | 7447 | 1 | 0 | 8
ЭМ | 311 | 7447 | 2 | 0 | 8
4672.63 | 311 | 7447 | 7 | 0 | 8
2 | 311 | 7448 | 1 | 0 | 9
в т.ч. ОТм | 311 | 7448 | 2 | 0 | 9
1549.64 | 311 | 7448 | 7 | 0 | 9
4 | 311 | 7449 | 1 | 0 | 10
М | 311 | 7449 | 2 | 0 | 10
9.13 | 311 | 7449 | 7 | 0 | 10
| 311 | 7450 | 1 | 0 | 11
ЗТ | 311 | 7450 | 2 | 0 | 11
141.01 | 311 | 7450 | 4 | 0 | 11
| 311 | 7451 | 1 | 0 | 12
ЗТм | 311 | 7451 | 2 | 0 | 12
133.59 | 311 | 7451 | 4 | 0 | 12
Итого по расценке | 311 | 7452 | 2 | 0 | 13
1.1 | 311 | 7454 | 0 | 0 | 17
[01.7.17.09-1183] | 311 | 7454 | 1 | 0 | 17
Сверло кольцевое алмазное высокоскоростное по железобетону с быстросъемным хвостовиком для бурения на станине в мокром режиме, лазерная пайка сегментов, длина 450 мм. диаметр 300 мм | 311 | 7454 | 3 | 0 | 17
шт. | 311 | 7454 | 5 | 0 | 17
3.8 | 311 | 7454 | 6 | 0 | 17
5784.22 | 311 | 7454 | 9 | 0 | 17
ФОТ | 311 | 7456 | 2 | 0 | 18
Всего по позиции | 311 | 7455 | 2 | 0 | 24
2 | 311 | 7459 | 0 | 0 | 6
ФЕР07-01-044-04 | 311 | 7459 | 1 | 0 | 6
Установка монтажных изделий массой: более 20 кг | 311 | 7459 | 3 | 0 | 6
т | 311 | 7459 | 5 | 0 | 6
0.563 | 311 | 7459 | 6 | 0 | 6
1 | 311 | 7460 | 1 | 0 | 7
ОТ | 311 | 7460 | 2 | 0 | 7
320.59 | 311 | 7460 | 7 | 0 | 7
3 | 311 | 7461 | 1 | 0 | 8
ЭМ | 311 | 7461 | 2 | 0 | 8
203.76 | 311 | 7461 | 7 | 0 | 8
2 | 311 | 7462 | 1 | 0 | 9
в т.ч. ОТм | 311 | 7462 | 2 | 0 | 9
10.9 | 311 | 7462 | 7 | 0 | 9
4 | 311 | 7463 | 1 | 0 | 10
М | 311 | 7463 | 2 | 0 | 10
10327.72 | 311 | 7463 | 7 | 0 | 10
| 311 | 7464 | 1 | 0 | 11
ЗТ | 311 | 7464 | 2 | 0 | 11
31.4 | 311 | 7464 | 4 | 0 | 11
| 311 | 7465 | 1 | 0 | 12
ЗТм | 311 | 7465 | 2 | 0 | 12
0.94 | 311 | 7465 | 4 | 0 | 12
Итого по расценке | 311 | 7466 | 2 | 0 | 13
ФОТ | 311 | 7468 | 2 | 0 | 18
Всего по позиции | 311 | 7467 | 2 | 0 | 24
3 | 311 | 7480 | 0 | 0 | 6
ФЕР13-03-002-04 | 311 | 7480 | 1 | 0 | 6
Огрунтовка металлических поверхностей за один раз: грунтовкой ГФ-021 (с 2 сторон) | 311 | 7480 | 3 | 0 | 6
100 м2 | 311 | 7480 | 5 | 0 | 6
0.18 | 311 | 7480 | 6 | 0 | 6
1 | 311 | 7481 | 1 | 0 | 7
ОТ | 311 | 7481 | 2 | 0 | 7
56.55 | 311 | 7481 | 7 | 0 | 7
3 | 311 | 7482 | 1 | 0 | 8
ЭМ | 311 | 7482 | 2 | 0 | 8
9.22 | 311 | 7482 | 7 | 0 | 8
2 | 311 | 7483 | 1 | 0 | 9
в т.ч. ОТм | 311 | 7483 | 2 | 0 | 9
0.22 | 311 | 7483 | 7 | 0 | 9
4 | 311 | 7484 | 1 | 0 | 10
М | 311 | 7484 | 2 | 0 | 10
152.04 | 311 | 7484 | 7 | 0 | 10
| 311 | 7485 | 1 | 0 | 11
ЗТ | 311 | 7485 | 2 | 0 | 11
5.31 | 311 | 7485 | 4 | 0 | 11
| 311 | 7486 | 1 | 0 | 12
ЗТм | 311 | 7486 | 2 | 0 | 12
0.02 | 311 | 7486 | 4 | 0 | 12
Итого по расценке | 311 | 7487 | 2 | 0 | 13
ФОТ | 311 | 7498 | 2 | 0 | 18
Всего по позиции | 311 | 7488 | 2 | 0 | 24
4 | 311 | 7489 | 0 | 0 | 6
ФЕР13-03-004-26 | 311 | 7489 | 1 | 0 | 6
Окраска металлических огрунтованных поверхностей: эмалью ПФ-115 за 2 раза к=2 к объему | 311 | 7489 | 3 | 0 | 6
100 м2 | 311 | 7489 | 5 | 0 | 6
0.36 | 311 | 7489 | 6 | 0 | 6
1 | 311 | 7490 | 1 | 0 | 7
ОТ | 311 | 7490 | 2 | 0 | 7
19.32 | 311 | 7490 | 7 | 0 | 7
3 | 311 | 7491 | 1 | 0 | 8
ЭМ | 311 | 7491 | 2 | 0 | 8
6.01 | 311 | 7491 | 7 | 0 | 8
2 | 311 | 7492 | 1 | 0 | 9
в т.ч. ОТм | 311 | 7492 | 2 | 0 | 9
0.22 | 311 | 7492 | 7 | 0 | 9
4 | 311 | 7493 | 1 | 0 | 10
М | 311 | 7493 | 2 | 0 | 10
138.16 | 311 | 7493 | 7 | 0 | 10
| 311 | 7494 | 1 | 0 | 11
ЗТ | 311 | 7494 | 2 | 0 | 11
2.13 | 311 | 7494 | 4 | 0 | 11
| 311 | 7495 | 1 | 0 | 12
ЗТм | 311 | 7495 | 2 | 0 | 12
0.02 | 311 | 7495 | 4 | 0 | 12
Итого по расценке | 311 | 7496 | 2 | 0 | 13
ФОТ | 311 | 7501 | 2 | 0 | 18
Всего по позиции | 311 | 7497 | 2 | 0 | 24
5 | 311 | 7504 | 0 | 0 | 6
ФЕР15-02-033-03 | 311 | 7504 | 1 | 0 | 6
Обивка поверхностей: сеткой проволочной тканой (прим сетка продуха шаг 50*50 0,12м2/ шт) | 311 | 7504 | 3 | 0 | 6
100 м2 | 311 | 7504 | 5 | 0 | 6
0.0156 | 311 | 7504 | 6 | 0 | 6
1 | 311 | 7505 | 1 | 0 | 7
ОТ | 311 | 7505 | 2 | 0 | 7
245.26 | 311 | 7505 | 7 | 0 | 7
3 | 311 | 7506 | 1 | 0 | 8
ЭМ | 311 | 7506 | 2 | 0 | 8
37.45 | 311 | 7506 | 7 | 0 | 8
2 | 311 | 7507 | 1 | 0 | 9
в т.ч. ОТм | 311 | 7507 | 2 | 0 | 9
6.61 | 311 | 7507 | 7 | 0 | 9
4 | 311 | 7508 | 1 | 0 | 10
М | 311 | 7508 | 2 | 0 | 10
4691.48 | 311 | 7508 | 7 | 0 | 10
| 311 | 7509 | 1 | 0 | 11
ЗТ | 311 | 7509 | 2 | 0 | 11
30.02 | 311 | 7509 | 4 | 0 | 11
| 311 | 7510 | 1 | 0 | 12
ЗТм | 311 | 7510 | 2 | 0 | 12
0.57 | 311 | 7510 | 4 | 0 | 12
Итого по расценке | 311 | 7511 | 2 | 0 | 13
5.1 | 311 | 7516 | 0 | 0 | 17
[08.1.02.17-0173] | 311 | 7516 | 1 | 0 | 17
Сетка штукатурная тканая из проволоки, диаметр 1,6 мм, 5x5 мм | 311 | 7516 | 3 | 0 | 17
м2 | 311 | 7516 | 5 | 0 | 17
-108 | 311 | 7516 | 6 | 0 | 17
30.33 | 311 | 7516 | 9 | 0 | 17
5.2 | 311 | 7517 | 0 | 0 | 17
[08.1.02.17-0089] | 311 | 7517 | 1 | 0 | 17
Сетка сварная из арматурной проволоки без покрытия, диаметр проволоки 4,0 мм, размер ячейки 50x50 мм | 311 | 7517 | 3 | 0 | 17
м2 | 311 | 7517 | 5 | 0 | 17
108 | 311 | 7517 | 6 | 0 | 17
33.74 | 311 | 7517 | 9 | 0 | 17
ФОТ | 311 | 7513 | 2 | 0 | 18
Всего по позиции | 311 | 7512 | 2 | 0 | 24
Усиление перекрытий в осях Н1-Ф/1-6 | 311 | 7518 | 0 | 0 | 44
6 | 311 | 7369 | 0 | 0 | 6
ФЕР46-03-009-02 | 311 | 7369 | 1 | 0 | 6
Пробивка в кирпичных стенах гнезд размером: до 260х260 мм | 311 | 7369 | 3 | 0 | 6
100 шт. | 311 | 7369 | 5 | 0 | 6
0.85 | 311 | 7369 | 6 | 0 | 6
1 | 311 | 7370 | 1 | 0 | 7
ОТ | 311 | 7370 | 2 | 0 | 7
489.29 | 311 | 7370 | 7 | 0 | 7
3 | 311 | 7371 | 1 | 0 | 8
ЭМ | 311 | 7371 | 2 | 0 | 8
821.1 | 311 | 7371 | 7 | 0 | 8
| 311 | 7372 | 1 | 0 | 11
ЗТ | 311 | 7372 | 2 | 0 | 11
53.3 | 311 | 7372 | 4 | 0 | 11
Итого по расценке | 311 | 7373 | 2 | 0 | 13
ФОТ | 311 | 7386 | 2 | 0 | 18
Всего по позиции | 311 | 7374 | 2 | 0 | 24
7 | 311 | 7793 | 0 | 0 | 6
ФЕР46-03-017-07 | 311 | 7793 | 1 | 0 | 6
Заделка кирпичом гнезд, борозд и концов балок | 311 | 7793 | 3 | 0 | 6
м3 | 311 | 7793 | 5 | 0 | 6
1.1 | 311 | 7793 | 6 | 0 | 6
1 | 311 | 7794 | 1 | 0 | 7
ОТ | 311 | 7794 | 2 | 0 | 7
235.95 | 311 | 7794 | 7 | 0 | 7
3 | 311 | 7795 | 1 | 0 | 8
ЭМ | 311 | 7795 | 2 | 0 | 8
11.8 | 311 | 7795 | 7 | 0 | 8
2 | 311 | 7801 | 1 | 0 | 9
в т.ч. ОТм | 311 | 7801 | 2 | 0 | 9
1.97 | 311 | 7801 | 7 | 0 | 9
4 | 311 | 7796 | 1 | 0 | 10
М | 311 | 7796 | 2 | 0 | 10
119.28 | 311 | 7796 | 7 | 0 | 10
| 311 | 7797 | 1 | 0 | 11
ЗТ | 311 | 7797 | 2 | 0 | 11
28.88 | 311 | 7797 | 4 | 0 | 11
| 311 | 7802 | 1 | 0 | 12
ЗТм | 311 | 7802 | 2 | 0 | 12
0.17 | 311 | 7802 | 4 | 0 | 12
Итого по расценке | 311 | 7798 | 2 | 0 | 13
7.1 | 311 | 7803 | 0 | 0 | 17
[06.1.01.05-0036] | 311 | 7803 | 1 | 0 | 17
Кирпич керамический одинарный, размер 250x120x65 мм, марка 125 | 311 | 7803 | 3 | 0 | 17
1000 шт. | 311 | 7803 | 5 | 0 | 17
0.388 | 311 | 7803 | 6 | 0 | 17
1863.37 | 311 | 7803 | 9 | 0 | 17
ФОТ | 311 | 7799 | 2 | 0 | 18
Всего по позиции | 311 | 7800 | 2 | 0 | 24
8 | 311 | 7376 | 0 | 0 | 6
ФЕРр54-8-01 | 311 | 7376 | 1 | 0 | 6
Укладка металлических балок в перекрытиях: междуэтажных | 311 | 7376 | 3 | 0 | 6
т | 311 | 7376 | 5 | 0 | 6
4.289 | 311 | 7376 | 6 | 0 | 6
1 | 311 | 7377 | 1 | 0 | 7
ОТ | 311 | 7377 | 2 | 0 | 7
249.59 | 311 | 7377 | 7 | 0 | 7
3 | 311 | 7378 | 1 | 0 | 8
ЭМ | 311 | 7378 | 2 | 0 | 8
19.71 | 311 | 7378 | 7 | 0 | 8
2 | 311 | 7379 | 1 | 0 | 9
в т.ч. ОТм | 311 | 7379 | 2 | 0 | 9
2.7 | 311 | 7379 | 7 | 0 | 9
4 | 311 | 7380 | 1 | 0 | 10
М | 311 | 7380 | 2 | 0 | 10
7680.39 | 311 | 7380 | 7 | 0 | 10
| 311 | 7381 | 1 | 0 | 11
ЗТ | 311 | 7381 | 2 | 0 | 11
29.26 | 311 | 7381 | 4 | 0 | 11
| 311 | 7382 | 1 | 0 | 12
ЗТм | 311 | 7382 | 2 | 0 | 12
0.2 | 311 | 7382 | 4 | 0 | 12
Итого по расценке | 311 | 7383 | 2 | 0 | 13
8.1 | 311 | 7392 | 0 | 0 | 17
[08.3.01.02-0050] | 311 | 7392 | 1 | 0 | 17
Двутавры широкополочные №20-24 Ш1, сталь спокойная | 311 | 7392 | 3 | 0 | 17
т | 311 | 7392 | 5 | 0 | 17
-1.02 | 311 | 7392 | 6 | 0 | 17
6328 | 311 | 7392 | 9 | 0 | 17
8.2 | 311 | 7393 | 0 | 0 | 17
ТЦ08.3.01.01-53-5321090936-19.07.21.02 | 311 | 7393 | 1 | 0 | 17
Сталь двутавровая горячекатаная обычная, | 311 | 7393 | 3 | 0 | 17
т | 311 | 7393 | 5 | 0 | 17
1.02 | 311 | 7393 | 6 | 0 | 17
115000 | 311 | 7393 | 9 | 0 | 17
8.3 | 311 | 7384 | 0 | 0 | 17
[04.1.02.05-0007] | 311 | 7384 | 1 | 0 | 17
Смеси бетонные тяжелого бетона (БСТ), класс В20 (М250) | 311 | 7384 | 3 | 0 | 17
м3 | 311 | 7384 | 5 | 0 | 17
0.265 | 311 | 7384 | 6 | 0 | 17
665 | 311 | 7384 | 9 | 0 | 17
ФОТ | 311 | 7389 | 2 | 0 | 18
Всего по позиции | 311 | 7385 | 2 | 0 | 24
9 | 311 | 7533 | 0 | 0 | 6
ФЕР07-01-044-03 | 311 | 7533 | 1 | 0 | 6
Установка монтажных изделий массой: до 20 кг | 311 | 7533 | 3 | 0 | 6
т | 311 | 7533 | 5 | 0 | 6
1.234 | 311 | 7533 | 6 | 0 | 6
1 | 311 | 7534 | 1 | 0 | 7
ОТ | 311 | 7534 | 2 | 0 | 7
435.97 | 311 | 7534 | 7 | 0 | 7
3 | 311 | 7535 | 1 | 0 | 8
ЭМ | 311 | 7535 | 2 | 0 | 8
210.16 | 311 | 7535 | 7 | 0 | 8
2 | 311 | 7536 | 1 | 0 | 9
в т.ч. ОТм | 311 | 7536 | 2 | 0 | 9
10.9 | 311 | 7536 | 7 | 0 | 9
4 | 311 | 7537 | 1 | 0 | 10
М | 311 | 7537 | 2 | 0 | 10
10421.96 | 311 | 7537 | 7 | 0 | 10
| 311 | 7538 | 1 | 0 | 11
ЗТ | 311 | 7538 | 2 | 0 | 11
42.7 | 311 | 7538 | 4 | 0 | 11
| 311 | 7539 | 1 | 0 | 12
ЗТм | 311 | 7539 | 2 | 0 | 12
0.94 | 311 | 7539 | 4 | 0 | 12
Итого по расценке | 311 | 7540 | 2 | 0 | 13
ФОТ | 311 | 7541 | 2 | 0 | 18
Всего по позиции | 311 | 7544 | 2 | 0 | 24
10 | 311 | 7545 | 0 | 0 | 6
ФЕР13-03-002-04 | 311 | 7545 | 1 | 0 | 6
Огрунтовка металлических поверхностей за один раз: грунтовкой ГФ-021 | 311 | 7545 | 3 | 0 | 6
100 м2 | 311 | 7545 | 5 | 0 | 6
2.002 | 311 | 7545 | 6 | 0 | 6
1 | 311 | 7547 | 1 | 0 | 7
ОТ | 311 | 7547 | 2 | 0 | 7
56.55 | 311 | 7547 | 7 | 0 | 7
3 | 311 | 7548 | 1 | 0 | 8
ЭМ | 311 | 7548 | 2 | 0 | 8
9.22 | 311 | 7548 | 7 | 0 | 8
2 | 311 | 7549 | 1 | 0 | 9
в т.ч. ОТм | 311 | 7549 | 2 | 0 | 9
0.22 | 311 | 7549 | 7 | 0 | 9
4 | 311 | 7550 | 1 | 0 | 10
М | 311 | 7550 | 2 | 0 | 10
152.04 | 311 | 7550 | 7 | 0 | 10
| 311 | 7551 | 1 | 0 | 11
ЗТ | 311 | 7551 | 2 | 0 | 11
5.31 | 311 | 7551 | 4 | 0 | 11
| 311 | 7552 | 1 | 0 | 12
ЗТм | 311 | 7552 | 2 | 0 | 12
0.02 | 311 | 7552 | 4 | 0 | 12
Итого по расценке | 311 | 7553 | 2 | 0 | 13
ФОТ | 311 | 7593 | 2 | 0 | 18
Всего по позиции | 311 | 7557 | 2 | 0 | 24
11 | 311 | 7546 | 0 | 0 | 6
ФЕР13-03-004-26 | 311 | 7546 | 1 | 0 | 6
Окраска металлических огрунтованных поверхностей: эмалью ПФ-115 за 2 раза к=2 к объему | 311 | 7546 | 3 | 0 | 6
100 м2 | 311 | 7546 | 5 | 0 | 6
4.004 | 311 | 7546 | 6 | 0 | 6
1 | 311 | 7558 | 1 | 0 | 7
ОТ | 311 | 7558 | 2 | 0 | 7
19.32 | 311 | 7558 | 7 | 0 | 7
3 | 311 | 7559 | 1 | 0 | 8
ЭМ | 311 | 7559 | 2 | 0 | 8
6.01 | 311 | 7559 | 7 | 0 | 8
2 | 311 | 7560 | 1 | 0 | 9
в т.ч. ОТм | 311 | 7560 | 2 | 0 | 9
0.22 | 311 | 7560 | 7 | 0 | 9
4 | 311 | 7561 | 1 | 0 | 10
М | 311 | 7561 | 2 | 0 | 10
138.16 | 311 | 7561 | 7 | 0 | 10
| 311 | 7562 | 1 | 0 | 11
ЗТ | 311 | 7562 | 2 | 0 | 11
2.13 | 311 | 7562 | 4 | 0 | 11
| 311 | 7563 | 1 | 0 | 12
ЗТм | 311 | 7563 | 2 | 0 | 12
0.02 | 311 | 7563 | 4 | 0 | 12
Итого по расценке | 311 | 7564 | 2 | 0 | 13
ФОТ | 311 | 7565 | 2 | 0 | 18
Всего по позиции | 311 | 7568 | 2 | 0 | 24
12 | 311 | 7609 | 0 | 0 | 6
ФЕР26-02-001-03 | 311 | 7609 | 1 | 0 | 6
Огнезащитное покрытие металлоконструкций краской с подготовкой поверхности с пределом огнестойкости: 1 час | 311 | 7609 | 3 | 0 | 6
100 м2 | 311 | 7609 | 5 | 0 | 6
2.002 | 311 | 7609 | 6 | 0 | 6
1 | 311 | 7610 | 1 | 0 | 7
ОТ | 311 | 7610 | 2 | 0 | 7
1111.36 | 311 | 7610 | 7 | 0 | 7
3 | 311 | 7611 | 1 | 0 | 8
ЭМ | 311 | 7611 | 2 | 0 | 8
4112.41 | 311 | 7611 | 7 | 0 | 8
2 | 311 | 7612 | 1 | 0 | 9
в т.ч. ОТм | 311 | 7612 | 2 | 0 | 9
435.14 | 311 | 7612 | 7 | 0 | 9
4 | 311 | 7613 | 1 | 0 | 10
М | 311 | 7613 | 2 | 0 | 10
731.41 | 311 | 7613 | 7 | 0 | 10
| 311 | 7614 | 1 | 0 | 11
ЗТ | 311 | 7614 | 2 | 0 | 11
128.63 | 311 | 7614 | 4 | 0 | 11
| 311 | 7615 | 1 | 0 | 12
ЗТм | 311 | 7615 | 2 | 0 | 12
43.18 | 311 | 7615 | 4 | 0 | 12
Итого по расценке | 311 | 7616 | 2 | 0 | 13
12.1 | 311 | 7617 | 0 | 0 | 17
ТЦ14.2.02.03-77.7734572068.15.07.21.02 | 311 | 7617 | 1 | 0 | 17
Краска огнезащитная ВУП -2 | 311 | 7617 | 3 | 0 | 17
кг | 311 | 7617 | 5 | 0 | 17
342 | 311 | 7617 | 6 | 0 | 17
333.33 | 311 | 7617 | 9 | 0 | 17
ФОТ | 311 | 7618 | 2 | 0 | 18
Всего по позиции | 311 | 7621 | 2 | 0 | 24
Усиление балок | 311 | 7532 | 0 | 0 | 44
13 | 311 | 7730 | 0 | 0 | 6
ФЕР13-08-009-01 | 311 | 7730 | 1 | 0 | 6
Шлифовка бетонных поверхностей ( прим балок металлических) | 311 | 7730 | 3 | 0 | 6
100 м2 | 311 | 7730 | 5 | 0 | 6
0.188 | 311 | 7730 | 6 | 0 | 6
1 | 311 | 7731 | 1 | 0 | 7
ОТ | 311 | 7731 | 2 | 0 | 7
725.96 | 311 | 7731 | 7 | 0 | 7
3 | 311 | 7732 | 1 | 0 | 8
ЭМ | 311 | 7732 | 2 | 0 | 8
236.1 | 311 | 7732 | 7 | 0 | 8
2 | 311 | 7733 | 1 | 0 | 9
в т.ч. ОТм | 311 | 7733 | 2 | 0 | 9
21.03 | 311 | 7733 | 7 | 0 | 9
4 | 311 | 7734 | 1 | 0 | 10
М | 311 | 7734 | 2 | 0 | 10
11.42 | 311 | 7734 | 7 | 0 | 10
| 311 | 7735 | 1 | 0 | 11
ЗТ | 311 | 7735 | 2 | 0 | 11
80.04 | 311 | 7735 | 4 | 0 | 11
| 311 | 7736 | 1 | 0 | 12
ЗТм | 311 | 7736 | 2 | 0 | 12
2.09 | 311 | 7736 | 4 | 0 | 12
Итого по расценке | 311 | 7737 | 2 | 0 | 13
ФОТ | 311 | 7738 | 2 | 0 | 18
Всего по позиции | 311 | 7741 | 2 | 0 | 24
14 | 311 | 7689 | 0 | 0 | 6
ФЕР13-06-003-01 | 311 | 7689 | 1 | 0 | 6
Очистка поверхности щетками | 311 | 7689 | 3 | 0 | 6
м2 | 311 | 7689 | 5 | 0 | 6
18.8 | 311 | 7689 | 6 | 0 | 6
1 | 311 | 7690 | 1 | 0 | 7
ОТ | 311 | 7690 | 2 | 0 | 7
7.68 | 311 | 7690 | 7 | 0 | 7
| 311 | 7691 | 1 | 0 | 11
ЗТ | 311 | 7691 | 2 | 0 | 11
0.9 | 311 | 7691 | 4 | 0 | 11
Итого по расценке | 311 | 7692 | 2 | 0 | 13
ФОТ | 311 | 7694 | 2 | 0 | 18
Всего по позиции | 311 | 7693 | 2 | 0 | 24
15 | 311 | 7697 | 0 | 0 | 6
ФЕР13-06-004-01 | 311 | 7697 | 1 | 0 | 6
Обеспыливание поверхности | 311 | 7697 | 3 | 0 | 6
м2 | 311 | 7697 | 5 | 0 | 6
18.8 | 311 | 7697 | 6 | 0 | 6
1 | 311 | 7698 | 1 | 0 | 7
ОТ | 311 | 7698 | 2 | 0 | 7
0.6 | 311 | 7698 | 7 | 0 | 7
3 | 311 | 7699 | 1 | 0 | 8
ЭМ | 311 | 7699 | 2 | 0 | 8
0.33 | 311 | 7699 | 7 | 0 | 8
| 311 | 7700 | 1 | 0 | 11
ЗТ | 311 | 7700 | 2 | 0 | 11
0.07 | 311 | 7700 | 4 | 0 | 11
Итого по расценке | 311 | 7701 | 2 | 0 | 13
ФОТ | 311 | 7703 | 2 | 0 | 18
Всего по позиции | 311 | 7702 | 2 | 0 | 24
16 | 311 | 7706 | 0 | 0 | 6
ФЕР13-07-001-02 | 311 | 7706 | 1 | 0 | 6
Обезжиривание поверхностей аппаратов и трубопроводов диаметром до 500 мм: уайт-спиритом ( прим балки) | 311 | 7706 | 3 | 0 | 6
100 м2 | 311 | 7706 | 5 | 0 | 6
0.188 | 311 | 7706 | 6 | 0 | 6
1 | 311 | 7707 | 1 | 0 | 7
ОТ | 311 | 7707 | 2 | 0 | 7
79.36 | 311 | 7707 | 7 | 0 | 7
3 | 311 | 7708 | 1 | 0 | 8
ЭМ | 311 | 7708 | 2 | 0 | 8
2.23 | 311 | 7708 | 7 | 0 | 8
2 | 311 | 7709 | 1 | 0 | 9
в т.ч. ОТм | 311 | 7709 | 2 | 0 | 9
0.33 | 311 | 7709 | 7 | 0 | 9
4 | 311 | 7710 | 1 | 0 | 10
М | 311 | 7710 | 2 | 0 | 10
222.54 | 311 | 7710 | 7 | 0 | 10
| 311 | 7711 | 1 | 0 | 11
ЗТ | 311 | 7711 | 2 | 0 | 11
9.08 | 311 | 7711 | 4 | 0 | 11
| 311 | 7712 | 1 | 0 | 12
ЗТм | 311 | 7712 | 2 | 0 | 12
0.03 | 311 | 7712 | 4 | 0 | 12
Итого по расценке | 311 | 7713 | 2 | 0 | 13
ФОТ | 311 | 7715 | 2 | 0 | 18
Всего по позиции | 311 | 7714 | 2 | 0 | 24
17 | 311 | 7756 | 0 | 0 | 6
ФЕР13-03-002-04 | 311 | 7756 | 1 | 0 | 6
Огрунтовка металлических поверхностей за один раз: грунтовкой ГФ-021 | 311 | 7756 | 3 | 0 | 6
100 м2 | 311 | 7756 | 5 | 0 | 6
0.188 | 311 | 7756 | 6 | 0 | 6
1 | 311 | 7759 | 1 | 0 | 7
ОТ | 311 | 7759 | 2 | 0 | 7
56.55 | 311 | 7759 | 7 | 0 | 7
3 | 311 | 7760 | 1 | 0 | 8
ЭМ | 311 | 7760 | 2 | 0 | 8
9.22 | 311 | 7760 | 7 | 0 | 8
2 | 311 | 7761 | 1 | 0 | 9
в т.ч. ОТм | 311 | 7761 | 2 | 0 | 9
0.22 | 311 | 7761 | 7 | 0 | 9
4 | 311 | 7762 | 1 | 0 | 10
М | 311 | 7762 | 2 | 0 | 10
152.04 | 311 | 7762 | 7 | 0 | 10
| 311 | 7763 | 1 | 0 | 11
ЗТ | 311 | 7763 | 2 | 0 | 11
5.31 | 311 | 7763 | 4 | 0 | 11
| 311 | 7764 | 1 | 0 | 12
ЗТм | 311 | 7764 | 2 | 0 | 12
0.02 | 311 | 7764 | 4 | 0 | 12
Итого по расценке | 311 | 7765 | 2 | 0 | 13
ФОТ | 311 | 7766 | 2 | 0 | 18
Всего по позиции | 311 | 7769 | 2 | 0 | 24
18 | 311 | 7757 | 0 | 0 | 6
ФЕР13-03-004-26 | 311 | 7757 | 1 | 0 | 6
Окраска металлических огрунтованных поверхностей: эмалью ПФ-115 за 2 раза к=2 к объему | 311 | 7757 | 3 | 0 | 6
100 м2 | 311 | 7757 | 5 | 0 | 6
0.376 | 311 | 7757 | 6 | 0 | 6
1 | 311 | 7770 | 1 | 0 | 7
ОТ | 311 | 7770 | 2 | 0 | 7
19.32 | 311 | 7770 | 7 | 0 | 7
3 | 311 | 7771 | 1 | 0 | 8
ЭМ | 311 | 7771 | 2 | 0 | 8
6.01 | 311 | 7771 | 7 | 0 | 8
2 | 311 | 7772 | 1 | 0 | 9
в т.ч. ОТм | 311 | 7772 | 2 | 0 | 9
0.22 | 311 | 7772 | 7 | 0 | 9
4 | 311 | 7773 | 1 | 0 | 10
М | 311 | 7773 | 2 | 0 | 10
138.16 | 311 | 7773 | 7 | 0 | 10
| 311 | 7774 | 1 | 0 | 11
ЗТ | 311 | 7774 | 2 | 0 | 11
2.13 | 311 | 7774 | 4 | 0 | 11
| 311 | 7775 | 1 | 0 | 12
ЗТм | 311 | 7775 | 2 | 0 | 12
0.02 | 311 | 7775 | 4 | 0 | 12
Итого по расценке | 311 | 7776 | 2 | 0 | 13
ФОТ | 311 | 7777 | 2 | 0 | 18
Всего по позиции | 311 | 7780 | 2 | 0 | 24
19 | 311 | 7758 | 0 | 0 | 6
ФЕР26-02-001-03 | 311 | 7758 | 1 | 0 | 6
Огнезащитное покрытие металлоконструкций краской с подготовкой поверхности с пределом огнестойкости: 1 час | 311 | 7758 | 3 | 0 | 6
100 м2 | 311 | 7758 | 5 | 0 | 6
0.188 | 311 | 7758 | 6 | 0 | 6
1 | 311 | 7781 | 1 | 0 | 7
ОТ | 311 | 7781 | 2 | 0 | 7
1111.36 | 311 | 7781 | 7 | 0 | 7
3 | 311 | 7782 | 1 | 0 | 8
ЭМ | 311 | 7782 | 2 | 0 | 8
4112.41 | 311 | 7782 | 7 | 0 | 8
2 | 311 | 7783 | 1 | 0 | 9
в т.ч. ОТм | 311 | 7783 | 2 | 0 | 9
435.14 | 311 | 7783 | 7 | 0 | 9
4 | 311 | 7784 | 1 | 0 | 10
М | 311 | 7784 | 2 | 0 | 10
731.41 | 311 | 7784 | 7 | 0 | 10
| 311 | 7785 | 1 | 0 | 11
ЗТ | 311 | 7785 | 2 | 0 | 11
128.63 | 311 | 7785 | 4 | 0 | 11
| 311 | 7786 | 1 | 0 | 12
ЗТм | 311 | 7786 | 2 | 0 | 12
43.18 | 311 | 7786 | 4 | 0 | 12
Итого по расценке | 311 | 7787 | 2 | 0 | 13
19.1 | 311 | 7788 | 0 | 0 | 17
ТЦ14.2.02.03-77.7734572068.15.07.21.02 | 311 | 7788 | 1 | 0 | 17
Краска огнезащитная | 311 | 7788 | 3 | 0 | 17
кг | 311 | 7788 | 5 | 0 | 17
360 | 311 | 7788 | 6 | 0 | 17
333.33 | 311 | 7788 | 9 | 0 | 17
ФОТ | 311 | 7789 | 2 | 0 | 18
Всего по позиции | 311 | 7792 | 2 | 0 | 24
20 | 311 | 7742 | 0 | 0 | 6
ФЕРр53-15-08 | 311 | 7742 | 1 | 0 | 6
Ремонт внутренней поверхности кирпичных стен при глубине заделки: в 1 кирпич площадью в одном месте до 1 м2 | 311 | 7742 | 3 | 0 | 6
100 м2 | 311 | 7742 | 5 | 0 | 6
0.05 | 311 | 7742 | 6 | 0 | 6
1 | 311 | 7743 | 1 | 0 | 7
ОТ | 311 | 7743 | 2 | 0 | 7
4958.37 | 311 | 7743 | 7 | 0 | 7
3 | 311 | 7744 | 1 | 0 | 8
ЭМ | 311 | 7744 | 2 | 0 | 8
856 | 311 | 7744 | 7 | 0 | 8
2 | 311 | 7745 | 1 | 0 | 9
в т.ч. ОТм | 311 | 7745 | 2 | 0 | 9
297 | 311 | 7745 | 7 | 0 | 9
4 | 311 | 7746 | 1 | 0 | 10
М | 311 | 7746 | 2 | 0 | 10
3017.65 | 311 | 7746 | 7 | 0 | 10
| 311 | 7747 | 1 | 0 | 11
ЗТ | 311 | 7747 | 2 | 0 | 11
606.9 | 311 | 7747 | 4 | 0 | 11
| 311 | 7748 | 1 | 0 | 12
ЗТм | 311 | 7748 | 2 | 0 | 12
22 | 311 | 7748 | 4 | 0 | 12
Итого по расценке | 311 | 7749 | 2 | 0 | 13
20.1 | 311 | 7750 | 0 | 0 | 17
[06.1.01.05-0036] | 311 | 7750 | 1 | 0 | 17
Кирпич керамический одинарный, размер 250x120x65 мм, марка 125 | 311 | 7750 | 3 | 0 | 17
1000 шт. | 311 | 7750 | 5 | 0 | 17
10.33 | 311 | 7750 | 6 | 0 | 17
1863.37 | 311 | 7750 | 9 | 0 | 17
20.2 | 311 | 7751 | 0 | 0 | 17
[999-9900] | 311 | 7751 | 1 | 0 | 17
Строительный мусор | 311 | 7751 | 3 | 0 | 17
т | 311 | 7751 | 5 | 0 | 17
51.3 | 311 | 7751 | 6 | 0 | 17
0 | 311 | 7751 | 9 | 0 | 17
ФОТ | 311 | 7753 | 2 | 0 | 18
Всего по позиции | 311 | 7752 | 2 | 0 | 24
21 | 311 | 7519 | 0 | 0 | 6
ФЕР46-01-003-01 | 311 | 7519 | 1 | 0 | 6
Усиление существующих железобетонных подкрановых балок металлическими стяжками | 311 | 7519 | 3 | 0 | 6
т металлоконструкций | 311 | 7519 | 5 | 0 | 6
0.15 | 311 | 7519 | 6 | 0 | 6
1 | 311 | 7520 | 1 | 0 | 7
ОТ | 311 | 7520 | 2 | 0 | 7
2113.69 | 311 | 7520 | 7 | 0 | 7
3 | 311 | 7521 | 1 | 0 | 8
ЭМ | 311 | 7521 | 2 | 0 | 8
585.36 | 311 | 7521 | 7 | 0 | 8
2 | 311 | 7522 | 1 | 0 | 9
в т.ч. ОТм | 311 | 7522 | 2 | 0 | 9
40.02 | 311 | 7522 | 7 | 0 | 9
4 | 311 | 7523 | 1 | 0 | 10
М | 311 | 7523 | 2 | 0 | 10
4472.97 | 311 | 7523 | 7 | 0 | 10
| 311 | 7524 | 1 | 0 | 11
ЗТ | 311 | 7524 | 2 | 0 | 11
222.26 | 311 | 7524 | 4 | 0 | 11
| 311 | 7525 | 1 | 0 | 12
ЗТм | 311 | 7525 | 2 | 0 | 12
3.45 | 311 | 7525 | 4 | 0 | 12
Итого по расценке | 311 | 7526 | 2 | 0 | 13
21.1 | 311 | 7527 | 0 | 0 | 17
[07.2.07.12-0031] | 311 | 7527 | 1 | 0 | 17
Прочие конструкции одноэтажных производственных зданий, масса сборочной единицы до 0,1 т | 311 | 7527 | 3 | 0 | 17
т | 311 | 7527 | 5 | 0 | 17
1 | 311 | 7527 | 6 | 0 | 17
12990.48 | 311 | 7527 | 9 | 0 | 17
ФОТ | 311 | 7528 | 2 | 0 | 18
Всего по позиции | 311 | 7531 | 2 | 0 | 24
22 | 311 | 7569 | 0 | 0 | 6
ФЕР13-03-002-04 | 311 | 7569 | 1 | 0 | 6
Огрунтовка металлических поверхностей за один раз: грунтовкой ГФ-021 | 311 | 7569 | 3 | 0 | 6
100 м2 | 311 | 7569 | 5 | 0 | 6
0.035 | 311 | 7569 | 6 | 0 | 6
1 | 311 | 7571 | 1 | 0 | 7
ОТ | 311 | 7571 | 2 | 0 | 7
56.55 | 311 | 7571 | 7 | 0 | 7
3 | 311 | 7572 | 1 | 0 | 8
ЭМ | 311 | 7572 | 2 | 0 | 8
9.22 | 311 | 7572 | 7 | 0 | 8
2 | 311 | 7573 | 1 | 0 | 9
в т.ч. ОТм | 311 | 7573 | 2 | 0 | 9
0.22 | 311 | 7573 | 7 | 0 | 9
4 | 311 | 7574 | 1 | 0 | 10
М | 311 | 7574 | 2 | 0 | 10
152.04 | 311 | 7574 | 7 | 0 | 10
| 311 | 7575 | 1 | 0 | 11
ЗТ | 311 | 7575 | 2 | 0 | 11
5.31 | 311 | 7575 | 4 | 0 | 11
| 311 | 7576 | 1 | 0 | 12
ЗТм | 311 | 7576 | 2 | 0 | 12
0.02 | 311 | 7576 | 4 | 0 | 12
Итого по расценке | 311 | 7577 | 2 | 0 | 13
ФОТ | 311 | 7578 | 2 | 0 | 18
Всего по позиции | 311 | 7581 | 2 | 0 | 24
23 | 311 | 7570 | 0 | 0 | 6
ФЕР13-03-004-26 | 311 | 7570 | 1 | 0 | 6
Окраска металлических огрунтованных поверхностей: эмалью ПФ-115 за 2 раза к=2 к объему | 311 | 7570 | 3 | 0 | 6
100 м2 | 311 | 7570 | 5 | 0 | 6
0.0699 | 311 | 7570 | 6 | 0 | 6
1 | 311 | 7582 | 1 | 0 | 7
ОТ | 311 | 7582 | 2 | 0 | 7
19.32 | 311 | 7582 | 7 | 0 | 7
3 | 311 | 7583 | 1 | 0 | 8
ЭМ | 311 | 7583 | 2 | 0 | 8
6.01 | 311 | 7583 | 7 | 0 | 8
2 | 311 | 7584 | 1 | 0 | 9
в т.ч. ОТм | 311 | 7584 | 2 | 0 | 9
0.22 | 311 | 7584 | 7 | 0 | 9
4 | 311 | 7585 | 1 | 0 | 10
М | 311 | 7585 | 2 | 0 | 10
138.16 | 311 | 7585 | 7 | 0 | 10
| 311 | 7586 | 1 | 0 | 11
ЗТ | 311 | 7586 | 2 | 0 | 11
2.13 | 311 | 7586 | 4 | 0 | 11
| 311 | 7587 | 1 | 0 | 12
ЗТм | 311 | 7587 | 2 | 0 | 12
0.02 | 311 | 7587 | 4 | 0 | 12
Итого по расценке | 311 | 7588 | 2 | 0 | 13
ФОТ | 311 | 7589 | 2 | 0 | 18
Всего по позиции | 311 | 7592 | 2 | 0 | 24
24 | 311 | 7596 | 0 | 0 | 6
ФЕР26-02-001-03 | 311 | 7596 | 1 | 0 | 6
Огнезащитное покрытие металлоконструкций краской с подготовкой поверхности с пределом огнестойкости: 1 час | 311 | 7596 | 3 | 0 | 6
100 м2 | 311 | 7596 | 5 | 0 | 6
0.035 | 311 | 7596 | 6 | 0 | 6
1 | 311 | 7597 | 1 | 0 | 7
ОТ | 311 | 7597 | 2 | 0 | 7
1111.36 | 311 | 7597 | 7 | 0 | 7
3 | 311 | 7598 | 1 | 0 | 8
ЭМ | 311 | 7598 | 2 | 0 | 8
4112.41 | 311 | 7598 | 7 | 0 | 8
2 | 311 | 7599 | 1 | 0 | 9
в т.ч. ОТм | 311 | 7599 | 2 | 0 | 9
435.14 | 311 | 7599 | 7 | 0 | 9
4 | 311 | 7600 | 1 | 0 | 10
М | 311 | 7600 | 2 | 0 | 10
731.41 | 311 | 7600 | 7 | 0 | 10
| 311 | 7601 | 1 | 0 | 11
ЗТ | 311 | 7601 | 2 | 0 | 11
128.63 | 311 | 7601 | 4 | 0 | 11
| 311 | 7602 | 1 | 0 | 12
ЗТм | 311 | 7602 | 2 | 0 | 12
43.18 | 311 | 7602 | 4 | 0 | 12
Итого по расценке | 311 | 7603 | 2 | 0 | 13
24.1 | 311 | 7604 | 0 | 0 | 17
ТЦ14.2.02.03-77.7734572068.15.07.21.02 | 311 | 7604 | 1 | 0 | 17
Краска огнезащитная | 311 | 7604 | 3 | 0 | 17
кг | 311 | 7604 | 5 | 0 | 17
360 | 311 | 7604 | 6 | 0 | 17
333.33 | 311 | 7604 | 9 | 0 | 17
ФОТ | 311 | 7606 | 2 | 0 | 18
Всего по позиции | 311 | 7605 | 2 | 0 | 24
25 | 311 | 7906 | 0 | 0 | 6
ФЕР46-03-014-46 | 311 | 7906 | 1 | 0 | 6
Сверление горизонтальных отверстий в железобетонных конструкциях стен перфоратором глубиной 200 мм диаметром: свыше 20 мм до 25 мм | 311 | 7906 | 3 | 0 | 6
100 отверстий | 311 | 7906 | 5 | 0 | 6
2.52 | 311 | 7906 | 6 | 0 | 6
1 | 311 | 7907 | 1 | 0 | 7
ОТ | 311 | 7907 | 2 | 0 | 7
75.66 | 311 | 7907 | 7 | 0 | 7
| 311 | 7908 | 1 | 0 | 11
ЗТ | 311 | 7908 | 2 | 0 | 11
8.87 | 311 | 7908 | 4 | 0 | 11
Итого по расценке | 311 | 7909 | 2 | 0 | 13
25.1 | 311 | 7920 | 0 | 0 | 17
[01.7.17.09-0062] | 311 | 7920 | 1 | 0 | 17
Сверло кольцевое алмазное, диаметр 20 мм | 311 | 7920 | 3 | 0 | 17
шт. | 311 | 7920 | 5 | 0 | 17
2.52 | 311 | 7920 | 6 | 0 | 17
452.4 | 311 | 7920 | 9 | 0 | 17
ФОТ | 311 | 7912 | 2 | 0 | 18
Всего по позиции | 311 | 7911 | 2 | 0 | 24
26 | 311 | 7432 | 0 | 0 | 6
ФЕР09-05-003-01 | 311 | 7432 | 1 | 0 | 6
Постановка болтов: строительных с гайками и шайбами | 311 | 7432 | 3 | 0 | 6
100 шт. | 311 | 7432 | 5 | 0 | 6
2.52 | 311 | 7432 | 6 | 0 | 6
1 | 311 | 7433 | 1 | 0 | 7
ОТ | 311 | 7433 | 2 | 0 | 7
107.93 | 311 | 7433 | 7 | 0 | 7
3 | 311 | 7434 | 1 | 0 | 8
ЭМ | 311 | 7434 | 2 | 0 | 8
1.84 | 311 | 7434 | 7 | 0 | 8
2 | 311 | 7435 | 1 | 0 | 9
в т.ч. ОТм | 311 | 7435 | 2 | 0 | 9
0.32 | 311 | 7435 | 7 | 0 | 9
| 311 | 7436 | 1 | 0 | 11
ЗТ | 311 | 7436 | 2 | 0 | 11
11.9 | 311 | 7436 | 4 | 0 | 11
| 311 | 7437 | 1 | 0 | 12
ЗТм | 311 | 7437 | 2 | 0 | 12
0.03 | 311 | 7437 | 4 | 0 | 12
Итого по расценке | 311 | 7438 | 2 | 0 | 13
26.1 | 311 | 7439 | 0 | 0 | 17
[01.7.15.03-0035] | 311 | 7439 | 1 | 0 | 17
Болты с гайками и шайбами оцинкованные, диаметр 20 мм | 311 | 7439 | 3 | 0 | 17
кг | 311 | 7439 | 5 | 0 | 17
18.7302 | 311 | 7439 | 6 | 0 | 17
24.97 | 311 | 7439 | 9 | 0 | 17
ФОТ | 311 | 7441 | 2 | 0 | 18
Всего по позиции | 311 | 7440 | 2 | 0 | 24
ИТОГО: | 311 | 5551 | 2 | 0 | 46
| 311 | 7338 | 1 | 0 | 7
Итого прямые затраты по Разделу 1 (в базисном уровне цен) | 311 | 7338 | 2 | 0 | 7
| 311 | 7338 | 5 | 0 | 7
| 311 | 7339 | 1 | 0 | 8
в том числе | 311 | 7339 | 2 | 0 | 8
| 311 | 7340 | 1 | 0 | 7
оплата труда | 311 | 7340 | 2 | 0 | 7
| 311 | 7340 | 5 | 0 | 7
| 311 | 7341 | 1 | 0 | 7
эксплуатация машин и механизмов | 311 | 7341 | 2 | 0 | 7
| 311 | 7341 | 5 | 0 | 7
| 311 | 7342 | 1 | 0 | 7
материальные ресурсы | 311 | 7342 | 2 | 0 | 7
| 311 | 7342 | 5 | 0 | 7
| 311 | 7343 | 1 | 0 | 7
перевозка | 311 | 7343 | 2 | 0 | 7
| 311 | 7343 | 5 | 0 | 7
| 311 | 7344 | 1 | 0 | 7
Итого ФОТ (в базисном уровне цен) (справочно) | 311 | 7344 | 2 | 0 | 7
| 311 | 7344 | 5 | 0 | 7
| 311 | 7345 | 1 | 0 | 7
Итого накладных расходов (в базисном уровне цен) | 311 | 7345 | 2 | 0 | 7
| 311 | 7345 | 5 | 0 | 7
| 311 | 7346 | 1 | 0 | 7
Итого сметной прибыли (в базисном уровне цен) | 311 | 7346 | 2 | 0 | 7
| 311 | 7346 | 5 | 0 | 7
| 311 | 7347 | 1 | 0 | 7
Итого оборудование (в базисном уровне цен) | 311 | 7347 | 2 | 0 | 7
| 311 | 7347 | 5 | 0 | 7
| 311 | 7348 | 1 | 0 | 7
Итого прочие затраты (в базисном уровне цен) | 311 | 7348 | 2 | 0 | 7
| 311 | 7348 | 5 | 0 | 7
Итого по разделу Раздел 1 (в базисном уровне цен) | 311 | 7349 | 2 | 0 | 1
| 311 | 7350 | 1 | 0 | 8
справочно | 311 | 7350 | 2 | 0 | 8
| 311 | 7351 | 1 | 0 | 7
материальные ресурсы, отсутствующие в СНБ (в текущем уровне цен) | 311 | 7351 | 2 | 0 | 7
| 311 | 7351 | 5 | 0 | 7
| 311 | 7352 | 1 | 0 | 7
оборудование, отсутствующие в СНБ (в текущем уровне цен) | 311 | 7352 | 2 | 0 | 7
| 311 | 7352 | 5 | 0 | 7
№ п.п. | 311 | 7806 | 0 | 0 | 2
Обоснование | 311 | 7806 | 1 | 0 | 2
Наименование работ и затрат | 311 | 7806 | 2 | 0 | 2
Единица измерения | 311 | 7806 | 3 | 0 | 2
Количество | 311 | 7806 | 4 | 0 | 2
на единицу | 311 | 7806 | 5 | 0 | 2
коэффициенты | 311 | 7806 | 6 | 0 | 2
всего с учетом коэффициентов | 311 | 7806 | 7 | 0 | 2
Сметная стоимость в базисном уровне цен (в текущем уровне цен (гр. 8) для ресурсов отсутствующих в СНБ), руб. | 311 | 7806 | 8 | 0 | 2
на единицу | 311 | 7806 | 9 | 0 | 2
коэффициенты | 311 | 7806 | 10 | 0 | 2
всего | 311 | 7806 | 11 | 0 | 2
Индексы | 311 | 7806 | 12 | 0 | 2
Сметная стоимость в текущем уровне на цен, руб. | 311 | 7806 | 13 | 0 | 2
1 | 311 | 7808 | 0 | 0 | 3
2 | 311 | 7808 | 1 | 0 | 3
3 | 311 | 7808 | 2 | 0 | 3
4 | 311 | 7808 | 3 | 0 | 3
5 | 311 | 7808 | 4 | 0 | 3
6 | 311 | 7808 | 5 | 0 | 3
7 | 311 | 7808 | 6 | 0 | 3
8 | 311 | 7808 | 7 | 0 | 3
9 | 311 | 7808 | 8 | 0 | 3
10 | 311 | 7808 | 9 | 0 | 3
11 | 311 | 7808 | 10 | 0 | 3
12 | 311 | 7808 | 11 | 0 | 3
27 | 311 | 7843 | 0 | 0 | 6
ФЕР46-02-009-02 | 311 | 7843 | 1 | 0 | 6
Отбивка штукатурки с поверхностей: стен и потолков кирпичных | 311 | 7843 | 3 | 0 | 6
100 м2 | 311 | 7843 | 5 | 0 | 6
1.16 | 311 | 7843 | 6 | 0 | 6
1 | 311 | 7844 | 1 | 0 | 7
ОТ | 311 | 7844 | 2 | 0 | 7
178 | 311 | 7844 | 7 | 0 | 7
| 311 | 7845 | 1 | 0 | 11
ЗТ | 311 | 7845 | 2 | 0 | 11
22.82 | 311 | 7845 | 4 | 0 | 11
Итого по расценке | 311 | 7846 | 2 | 0 | 13
27.1 | 311 | 7847 | 0 | 0 | 17
[999-9900] | 311 | 7847 | 1 | 0 | 17
Строительный мусор | 311 | 7847 | 3 | 0 | 17
т | 311 | 7847 | 5 | 0 | 17
4.6 | 311 | 7847 | 6 | 0 | 17
0 | 311 | 7847 | 9 | 0 | 17
ФОТ | 311 | 7849 | 2 | 0 | 18
Всего по позиции | 311 | 7848 | 2 | 0 | 24
28 | 311 | 7866 | 0 | 0 | 6
ФЕР15-02-019-04 | 311 | 7866 | 1 | 0 | 6
Сплошное выравнивание внутренних поверхностей (однослойное оштукатуривание) из сухих растворных смесей толщиной до 10 мм: потолков (15 мм) | 311 | 7866 | 3 | 0 | 6
100 м2 | 311 | 7866 | 5 | 0 | 6
1.45 | 311 | 7866 | 6 | 0 | 6
1 | 311 | 7867 | 1 | 0 | 7
ОТ | 311 | 7867 | 2 | 0 | 7
321.92 | 311 | 7867 | 7 | 0 | 7
3 | 311 | 7868 | 1 | 0 | 8
ЭМ | 311 | 7868 | 2 | 0 | 8
17.97 | 311 | 7868 | 7 | 0 | 8
2 | 311 | 7869 | 1 | 0 | 9
в т.ч. ОТм | 311 | 7869 | 2 | 0 | 9
10.72 | 311 | 7869 | 7 | 0 | 9
4 | 311 | 7870 | 1 | 0 | 10
М | 311 | 7870 | 2 | 0 | 10
1.32 | 311 | 7870 | 7 | 0 | 10
| 311 | 7871 | 1 | 0 | 11
ЗТ | 311 | 7871 | 2 | 0 | 11
37.74 | 311 | 7871 | 4 | 0 | 11
| 311 | 7872 | 1 | 0 | 12
ЗТм | 311 | 7872 | 2 | 0 | 12
0.99 | 311 | 7872 | 4 | 0 | 12
Итого по расценке | 311 | 7873 | 2 | 0 | 13
28.1 | 311 | 7880 | 0 | 0 | 17
[04.3.02.09-0766] | 311 | 7880 | 1 | 0 | 17
Смеси сухие ремонтные поверхностно-восстановительные, класс В35 (М450) | 311 | 7880 | 3 | 0 | 17
кг | 311 | 7880 | 5 | 0 | 17
901 | 311 | 7880 | 6 | 0 | 17
3.06 | 311 | 7880 | 9 | 0 | 17
28.2 | 311 | 7881 | 0 | 0 | 17
[14.4.01.02-0012] | 311 | 7881 | 1 | 0 | 17
Грунтовка укрепляющая, глубокого проникновения, быстросохнущая, паропроницаемая | 311 | 7881 | 3 | 0 | 17
кг | 311 | 7881 | 5 | 0 | 17
10 | 311 | 7881 | 6 | 0 | 17
13.08 | 311 | 7881 | 9 | 0 | 17
ФОТ | 311 | 7877 | 2 | 0 | 18
Всего по позиции | 311 | 7876 | 2 | 0 | 24
29 | 311 | 7882 | 0 | 0 | 6
ФЕР15-02-019-08 | 311 | 7882 | 1 | 0 | 6
Сплошное выравнивание внутренних поверхностей (однослойное оштукатуривание) из сухих растворных смесей на каждый 1 мм изменения толщины слоя добавлять или исключать к расценке: 15-02-019-04 к=5 к объему | 311 | 7882 | 3 | 0 | 6
100 м2 | 311 | 7882 | 5 | 0 | 6
7.25 | 311 | 7882 | 6 | 0 | 6
1 | 311 | 7883 | 1 | 0 | 7
ОТ | 311 | 7883 | 2 | 0 | 7
30.62 | 311 | 7883 | 7 | 0 | 7
3 | 311 | 7884 | 1 | 0 | 8
ЭМ | 311 | 7884 | 2 | 0 | 8
1.8 | 311 | 7884 | 7 | 0 | 8
2 | 311 | 7885 | 1 | 0 | 9
в т.ч. ОТм | 311 | 7885 | 2 | 0 | 9
1.09 | 311 | 7885 | 7 | 0 | 9
4 | 311 | 7886 | 1 | 0 | 10
М | 311 | 7886 | 2 | 0 | 10
0.13 | 311 | 7886 | 7 | 0 | 10
| 311 | 7887 | 1 | 0 | 11
ЗТ | 311 | 7887 | 2 | 0 | 11
3.59 | 311 | 7887 | 4 | 0 | 11
| 311 | 7888 | 1 | 0 | 12
ЗТм | 311 | 7888 | 2 | 0 | 12
0.1 | 311 | 7888 | 4 | 0 | 12
Итого по расценке | 311 | 7889 | 2 | 0 | 13
29.1 | 311 | 7890 | 0 | 0 | 17
[04.3.02.09-0766] | 311 | 7890 | 1 | 0 | 17
Смеси сухие ремонтные поверхностно-восстановительные, класс В35 (М450) | 311 | 7890 | 3 | 0 | 17
кг | 311 | 7890 | 5 | 0 | 17
90.1 | 311 | 7890 | 6 | 0 | 17
3.06 | 311 | 7890 | 9 | 0 | 17
ФОТ | 311 | 7892 | 2 | 0 | 18
Всего по позиции | 311 | 7891 | 2 | 0 | 24
ИТОГО: | 311 | 7809 | 2 | 0 | 46
| 311 | 7827 | 1 | 0 | 7
Итого прямые затраты по Разделу 1 (в базисном уровне цен) | 311 | 7827 | 2 | 0 | 7
| 311 | 7827 | 5 | 0 | 7
| 311 | 7828 | 1 | 0 | 8
в том числе | 311 | 7828 | 2 | 0 | 8
| 311 | 7829 | 1 | 0 | 7
оплата труда | 311 | 7829 | 2 | 0 | 7
| 311 | 7829 | 5 | 0 | 7
| 311 | 7830 | 1 | 0 | 7
эксплуатация машин и механизмов | 311 | 7830 | 2 | 0 | 7
| 311 | 7830 | 5 | 0 | 7
| 311 | 7831 | 1 | 0 | 7
материальные ресурсы | 311 | 7831 | 2 | 0 | 7
| 311 | 7831 | 5 | 0 | 7
| 311 | 7832 | 1 | 0 | 7
перевозка | 311 | 7832 | 2 | 0 | 7
| 311 | 7832 | 5 | 0 | 7
| 311 | 7833 | 1 | 0 | 7
Итого ФОТ (в базисном уровне цен) (справочно) | 311 | 7833 | 2 | 0 | 7
| 311 | 7833 | 5 | 0 | 7
| 311 | 7834 | 1 | 0 | 7
Итого накладных расходов (в базисном уровне цен) | 311 | 7834 | 2 | 0 | 7
| 311 | 7834 | 5 | 0 | 7
| 311 | 7835 | 1 | 0 | 7
Итого сметной прибыли (в базисном уровне цен) | 311 | 7835 | 2 | 0 | 7
| 311 | 7835 | 5 | 0 | 7
| 311 | 7836 | 1 | 0 | 7
Итого оборудование (в базисном уровне цен) | 311 | 7836 | 2 | 0 | 7
| 311 | 7836 | 5 | 0 | 7
| 311 | 7837 | 1 | 0 | 7
Итого прочие затраты (в базисном уровне цен) | 311 | 7837 | 2 | 0 | 7
| 311 | 7837 | 5 | 0 | 7
Итого по разделу Раздел 1 (в базисном уровне цен) | 311 | 7838 | 2 | 0 | 1
| 311 | 7839 | 1 | 0 | 8
справочно | 311 | 7839 | 2 | 0 | 8
| 311 | 7840 | 1 | 0 | 7
материальные ресурсы, отсутствующие в СНБ (в текущем уровне цен) | 311 | 7840 | 2 | 0 | 7
| 311 | 7840 | 5 | 0 | 7
| 311 | 7841 | 1 | 0 | 7
оборудование, отсутствующие в СНБ (в текущем уровне цен) | 311 | 7841 | 2 | 0 | 7
| 311 | 7841 | 5 | 0 | 7
| 311 | 7353 | 1 | 0 | 7
ВСЕГО прямые затраты по смете | 311 | 7353 | 2 | 0 | 7
| 311 | 7353 | 5 | 0 | 7
| 311 | 7354 | 1 | 0 | 8
в том числе | 311 | 7354 | 2 | 0 | 8
| 311 | 7355 | 1 | 0 | 7
оплата труда | 311 | 7355 | 2 | 0 | 7
| 311 | 7355 | 5 | 0 | 7
| 311 | 7356 | 1 | 0 | 7
эксплуатация машин и механизмов | 311 | 7356 | 2 | 0 | 7
| 311 | 7356 | 5 | 0 | 7
| 311 | 7357 | 1 | 0 | 7
материальные ресурсы | 311 | 7357 | 2 | 0 | 7
| 311 | 7357 | 5 | 0 | 7
| 311 | 7358 | 1 | 0 | 7
перевозка | 311 | 7358 | 2 | 0 | 7
| 311 | 7358 | 5 | 0 | 7
| 311 | 7359 | 1 | 0 | 7
Итого ФОТ (справочно) | 311 | 7359 | 2 | 0 | 7
| 311 | 7359 | 5 | 0 | 7
| 311 | 7360 | 1 | 0 | 7
Итого накладных расходов | 311 | 7360 | 2 | 0 | 7
| 311 | 7360 | 5 | 0 | 7
| 311 | 7361 | 1 | 0 | 7
Итого сметной прибыли | 311 | 7361 | 2 | 0 | 7
| 311 | 7361 | 5 | 0 | 7
| 311 | 7362 | 1 | 0 | 7
Итого оборудование | 311 | 7362 | 2 | 0 | 7
| 311 | 7362 | 5 | 0 | 7
| 311 | 7363 | 1 | 0 | 7
Итого прочие затраты | 311 | 7363 | 2 | 0 | 7
| 311 | 7363 | 5 | 0 | 7
ВСЕГО по смете (в базисном и текущем уровнях цен) | 311 | 7364 | 2 | 0 | 1
| 311 | 7365 | 1 | 0 | 8
в том числе | 311 | 7365 | 2 | 0 | 8
| 311 | 7366 | 1 | 0 | 7
материальные ресурсы, отсутствующие в СНБ (в текущем уровне цен) | 311 | 7366 | 2 | 0 | 7
| 311 | 7366 | 5 | 0 | 7
| 311 | 7367 | 1 | 0 | 7
оборудование, отсутствующие в СНБ (в текущем уровне цен) | 311 | 7367 | 2 | 0 | 7
| 311 | 7367 | 5 | 0 | 7
Наименование и значение множителей | 311 | 7680 | 0 | 0 | 100
Значение | 311 | 7680 | 1 | 0 | 100
Прямые | 311 | 7680 | 3 | 0 | 100
Итого | 311 | 7681 | 0 | 0 | 103
| 311 | 7681 | 1 | 0 | 103
Временные здания и сооружения | 311 | 7685 | 0 | 0 | 102
1,2% | 311 | 7685 | 1 | 0 | 102
Итого | 311 | 7686 | 0 | 0 | 103
| 311 | 7686 | 1 | 0 | 103
Резерв средств на непредвиденные расходы и затраты | 311 | 7687 | 0 | 0 | 102
2% | 311 | 7687 | 1 | 0 | 102
Итого | 311 | 7688 | 0 | 0 | 103
| 311 | 7688 | 1 | 0 | 103
НДС | 311 | 7682 | 0 | 0 | 102
20% | 311 | 7682 | 1 | 0 | 102
Итого | 311 | 7683 | 0 | 0 | 103
| 311 | 7683 | 1 | 0 | 103
СОСТАВИЛ | 311 | 15 | 0 | 0 | 2000
| 311 | 15 | 1 | 0 | 2000
| 311 | 15 | 2 | 0 | 2000
ПРОВЕРИЛ | 311 | 15 | 3 | 0 | 2000
| 311 | 15 | 4 | 0 | 2000
| 311 | 15 | 5 | 0 | 2000
| 313 | 0 | 0 | 0 | 1
УТВЕРЖДАЮ | 313 | 0 | 1 | 0 | 1
Капитальный ремонт строительных конструкций подвала жилого дома по ул. Газон,дом 3,г.В.Новгород | 313 | 1 | 0 | 0 | 2
| 313 | 1 | 1 | 0 | 2
должность заказчика | 313 | 1 | 2 | 0 | 2
| 313 | 2 | 0 | 0 | 3
| 313 | 2 | 1 | 0 | 3
подпись, Ф. И. О. | 313 | 2 | 2 | 0 | 3
| 313 | 3 | 0 | 0 | 4
«____» ______________ 20___ г. | 313 | 3 | 1 | 0 | 4
ВЕДОМОСТЬ ОБЪЕМОВ РАБОТ №1 | 313 | 5 | 0 | 0 | 5
на ремонт строительных конструкций подвала | 313 | 6 | 0 | 0 | 6
№ пп | 313 | 8 | 0 | 0 | 1
Наименование работ | 313 | 8 | 1 | 0 | 1
Ед. изм. | 313 | 8 | 2 | 0 | 1
Количество | 313 | 8 | 3 | 0 | 1
Ссылка на чертежи, спецификации | 313 | 8 | 4 | 0 | 1
Формулы подсчета объемов, расхода материалов и т.д. | 313 | 8 | 5 | 0 | 1
Примечание | 313 | 8 | 6 | 0 | 1
1 | 313 | 9 | 0 | 0 | 2
2 | 313 | 9 | 1 | 0 | 2
3 | 313 | 9 | 2 | 0 | 2
4 | 313 | 9 | 3 | 0 | 2
5 | 313 | 9 | 4 | 0 | 2
6 | 313 | 9 | 5 | 0 | 2
7 | 313 | 9 | 6 | 0 | 2
№1 | 313 | 17 | 0 | 0 | 5
1 | 313 | 18 | 0 | 0 | 6
Сверление установками алмазного бурения вертикальных отверстий в густоармированных железобетонных конструкциях глубиной 200 мм диаметром: 300 мм | 313 | 18 | 1 | 0 | 6
100 отверстий | 313 | 18 | 2 | 0 | 6
0.13 | 313 | 18 | 3 | 0 | 6
| 313 | 18 | 4 | 0 | 6
0,13 | 313 | 18 | 5 | 0 | 6
| 313 | 18 | 6 | 0 | 6
2 | 313 | 19 | 0 | 0 | 6
Сверло кольцевое алмазное высокоскоростное по железобетону с быстросъемным хвостовиком для бурения на станине в мокром режиме, лазерная пайка сегментов, длина 450 мм. диаметр 300 мм | 313 | 19 | 1 | 0 | 6
шт. | 313 | 19 | 2 | 0 | 6
0.494 | 313 | 19 | 3 | 0 | 6
| 313 | 19 | 4 | 0 | 6
3,8*0,13 | 313 | 19 | 5 | 0 | 6
| 313 | 19 | 6 | 0 | 6
3 | 313 | 20 | 0 | 0 | 6
Установка монтажных изделий массой: более 20 кг | 313 | 20 | 1 | 0 | 6
т | 313 | 20 | 2 | 0 | 6
0.563 | 313 | 20 | 3 | 0 | 6
| 313 | 20 | 4 | 0 | 6
(43,05+0,12*2)*13/1000 | 313 | 20 | 5 | 0 | 6
| 313 | 20 | 6 | 0 | 6
4 | 313 | 21 | 0 | 0 | 6
Огрунтовка металлических поверхностей за один раз: грунтовкой ГФ-021 (с 2 сторон) | 313 | 21 | 1 | 0 | 6
100 м2 | 313 | 21 | 2 | 0 | 6
0.18 | 313 | 21 | 3 | 0 | 6
| 313 | 21 | 4 | 0 | 6
0,18 | 313 | 21 | 5 | 0 | 6
| 313 | 21 | 6 | 0 | 6
5 | 313 | 22 | 0 | 0 | 6
Окраска металлических огрунтованных поверхностей: эмалью ПФ-115 за 2 раза к=2 к объему | 313 | 22 | 1 | 0 | 6
100 м2 | 313 | 22 | 2 | 0 | 6
0.36 | 313 | 22 | 3 | 0 | 6
| 313 | 22 | 4 | 0 | 6
0,18*2 | 313 | 22 | 5 | 0 | 6
| 313 | 22 | 6 | 0 | 6
6 | 313 | 23 | 0 | 0 | 6
Обивка поверхностей: сеткой проволочной тканой (прим сетка продуха шаг 50*50 0,12м2/ шт) | 313 | 23 | 1 | 0 | 6
100 м2 | 313 | 23 | 2 | 0 | 6
0.0156 | 313 | 23 | 3 | 0 | 6
| 313 | 23 | 4 | 0 | 6
0,12*13/100 | 313 | 23 | 5 | 0 | 6
| 313 | 23 | 6 | 0 | 6
7 | 313 | 24 | 0 | 0 | 6
Сетка штукатурная тканая из проволоки, диаметр 1,6 мм, 5x5 мм | 313 | 24 | 1 | 0 | 6
м2 | 313 | 24 | 2 | 0 | 6
-1.685 | 313 | 24 | 3 | 0 | 6
| 313 | 24 | 4 | 0 | 6
-108*0,0156 | 313 | 24 | 5 | 0 | 6
| 313 | 24 | 6 | 0 | 6
8 | 313 | 25 | 0 | 0 | 6
Сетка сварная из арматурной проволоки без покрытия, диаметр проволоки 4,0 мм, размер ячейки 50x50 мм | 313 | 25 | 1 | 0 | 6
м2 | 313 | 25 | 2 | 0 | 6
1.685 | 313 | 25 | 3 | 0 | 6
| 313 | 25 | 4 | 0 | 6
108*0,0156 | 313 | 25 | 5 | 0 | 6
| 313 | 25 | 6 | 0 | 6
9 | 313 | 26 | 0 | 0 | 6
Пробивка в кирпичных стенах гнезд размером: до 260х260 мм | 313 | 26 | 1 | 0 | 6
100 шт. | 313 | 26 | 2 | 0 | 6
0.85 | 313 | 26 | 3 | 0 | 6
| 313 | 26 | 4 | 0 | 6
0,85 | 313 | 26 | 5 | 0 | 6
| 313 | 26 | 6 | 0 | 6
10 | 313 | 27 | 0 | 0 | 6
Заделка кирпичом гнезд, борозд и концов балок | 313 | 27 | 1 | 0 | 6
м3 | 313 | 27 | 2 | 0 | 6
1.1 | 313 | 27 | 3 | 0 | 6
| 313 | 27 | 4 | 0 | 6
1,1 | 313 | 27 | 5 | 0 | 6
| 313 | 27 | 6 | 0 | 6
11 | 313 | 28 | 0 | 0 | 6
Кирпич керамический одинарный, размер 250x120x65 мм, марка 125 | 313 | 28 | 1 | 0 | 6
1000 шт. | 313 | 28 | 2 | 0 | 6
0.427 | 313 | 28 | 3 | 0 | 6
| 313 | 28 | 4 | 0 | 6
0,388*1,1 | 313 | 28 | 5 | 0 | 6
| 313 | 28 | 6 | 0 | 6
12 | 313 | 29 | 0 | 0 | 6
Укладка металлических балок в перекрытиях: междуэтажных | 313 | 29 | 1 | 0 | 6
т | 313 | 29 | 2 | 0 | 6
4.289 | 313 | 29 | 3 | 0 | 6
| 313 | 29 | 4 | 0 | 6
4,289 | 313 | 29 | 5 | 0 | 6
| 313 | 29 | 6 | 0 | 6
13 | 313 | 30 | 0 | 0 | 6
Двутавры широкополочные №20-24 Ш1, сталь спокойная | 313 | 30 | 1 | 0 | 6
т | 313 | 30 | 2 | 0 | 6
-4.375 | 313 | 30 | 3 | 0 | 6
| 313 | 30 | 4 | 0 | 6
-1,02*4,289 | 313 | 30 | 5 | 0 | 6
| 313 | 30 | 6 | 0 | 6
14 | 313 | 31 | 0 | 0 | 6
Сталь двутавровая горячекатаная обычная, | 313 | 31 | 1 | 0 | 6
т | 313 | 31 | 2 | 0 | 6
4.375 | 313 | 31 | 3 | 0 | 6
| 313 | 31 | 4 | 0 | 6
1,02*4,289 | 313 | 31 | 5 | 0 | 6
| 313 | 31 | 6 | 0 | 6
15 | 313 | 32 | 0 | 0 | 6
Смеси бетонные тяжелого бетона (БСТ), класс В20 (М250) | 313 | 32 | 1 | 0 | 6
м3 | 313 | 32 | 2 | 0 | 6
1.137 | 313 | 32 | 3 | 0 | 6
| 313 | 32 | 4 | 0 | 6
0,265*4,289 | 313 | 32 | 5 | 0 | 6
| 313 | 32 | 6 | 0 | 6
16 | 313 | 33 | 0 | 0 | 6
Установка монтажных изделий массой: до 20 кг | 313 | 33 | 1 | 0 | 6
т | 313 | 33 | 2 | 0 | 6
1.234 | 313 | 33 | 3 | 0 | 6
| 313 | 33 | 4 | 0 | 6
1,234 | 313 | 33 | 5 | 0 | 6
| 313 | 33 | 6 | 0 | 6
17 | 313 | 34 | 0 | 0 | 6
Огрунтовка металлических поверхностей за один раз: грунтовкой ГФ-021 | 313 | 34 | 1 | 0 | 6
100 м2 | 313 | 34 | 2 | 0 | 6
2.002 | 313 | 34 | 3 | 0 | 6
| 313 | 34 | 4 | 0 | 6
(40,5*4,289+44*0,229+13*0,883+26,3*0,109+33*0,032+32,1*0,031)/100 | 313 | 34 | 5 | 0 | 6
| 313 | 34 | 6 | 0 | 6
18 | 313 | 35 | 0 | 0 | 6
Окраска металлических огрунтованных поверхностей: эмалью ПФ-115 за 2 раза к=2 к объему | 313 | 35 | 1 | 0 | 6
100 м2 | 313 | 35 | 2 | 0 | 6
4.004 | 313 | 35 | 3 | 0 | 6
| 313 | 35 | 4 | 0 | 6
(40,5*4,289+44*0,229+13*0,883+26,3*0,109+33*0,032+32,1*0,031)/100*2 | 313 | 35 | 5 | 0 | 6
| 313 | 35 | 6 | 0 | 6
19 | 313 | 36 | 0 | 0 | 6
Огнезащитное покрытие металлоконструкций краской с подготовкой поверхности с пределом огнестойкости: 1 час | 313 | 36 | 1 | 0 | 6
100 м2 | 313 | 36 | 2 | 0 | 6
2.002 | 313 | 36 | 3 | 0 | 6
| 313 | 36 | 4 | 0 | 6
(40,5*4,289+44*0,229+13*0,883+26,3*0,109+33*0,032+32,1*0,031)/100 | 313 | 36 | 5 | 0 | 6
| 313 | 36 | 6 | 0 | 6
20 | 313 | 37 | 0 | 0 | 6
Краска огнезащитная ВУП -2 | 313 | 37 | 1 | 0 | 6
кг | 313 | 37 | 2 | 0 | 6
684.684 | 313 | 37 | 3 | 0 | 6
| 313 | 37 | 4 | 0 | 6
342*2,002 | 313 | 37 | 5 | 0 | 6
| 313 | 37 | 6 | 0 | 6
21 | 313 | 38 | 0 | 0 | 6
Шлифовка бетонных поверхностей ( прим балок металлических) | 313 | 38 | 1 | 0 | 6
100 м2 | 313 | 38 | 2 | 0 | 6
0.188 | 313 | 38 | 3 | 0 | 6
| 313 | 38 | 4 | 0 | 6
0,188 | 313 | 38 | 5 | 0 | 6
| 313 | 38 | 6 | 0 | 6
22 | 313 | 39 | 0 | 0 | 6
Очистка поверхности щетками | 313 | 39 | 1 | 0 | 6
м2 | 313 | 39 | 2 | 0 | 6
18.8 | 313 | 39 | 3 | 0 | 6
| 313 | 39 | 4 | 0 | 6
18,8 | 313 | 39 | 5 | 0 | 6
| 313 | 39 | 6 | 0 | 6
23 | 313 | 40 | 0 | 0 | 6
Обеспыливание поверхности | 313 | 40 | 1 | 0 | 6
м2 | 313 | 40 | 2 | 0 | 6
18.8 | 313 | 40 | 3 | 0 | 6
| 313 | 40 | 4 | 0 | 6
18,8 | 313 | 40 | 5 | 0 | 6
| 313 | 40 | 6 | 0 | 6
24 | 313 | 41 | 0 | 0 | 6
Обезжиривание поверхностей аппаратов и трубопроводов диаметром до 500 мм: уайт-спиритом ( прим балки) | 313 | 41 | 1 | 0 | 6
100 м2 | 313 | 41 | 2 | 0 | 6
0.188 | 313 | 41 | 3 | 0 | 6
| 313 | 41 | 4 | 0 | 6
0,188 | 313 | 41 | 5 | 0 | 6
| 313 | 41 | 6 | 0 | 6
25 | 313 | 42 | 0 | 0 | 6
Огрунтовка металлических поверхностей за один раз: грунтовкой ГФ-021 | 313 | 42 | 1 | 0 | 6
100 м2 | 313 | 42 | 2 | 0 | 6
0.188 | 313 | 42 | 3 | 0 | 6
| 313 | 42 | 4 | 0 | 6
0,188 | 313 | 42 | 5 | 0 | 6
| 313 | 42 | 6 | 0 | 6
26 | 313 | 43 | 0 | 0 | 6
Окраска металлических огрунтованных поверхностей: эмалью ПФ-115 за 2 раза к=2 к объему | 313 | 43 | 1 | 0 | 6
100 м2 | 313 | 43 | 2 | 0 | 6
0.376 | 313 | 43 | 3 | 0 | 6
| 313 | 43 | 4 | 0 | 6
0,188*2 | 313 | 43 | 5 | 0 | 6
| 313 | 43 | 6 | 0 | 6
27 | 313 | 44 | 0 | 0 | 6
Огнезащитное покрытие металлоконструкций краской с подготовкой поверхности с пределом огнестойкости: 1 час | 313 | 44 | 1 | 0 | 6
100 м2 | 313 | 44 | 2 | 0 | 6
0.188 | 313 | 44 | 3 | 0 | 6
| 313 | 44 | 4 | 0 | 6
0,188 | 313 | 44 | 5 | 0 | 6
| 313 | 44 | 6 | 0 | 6
28 | 313 | 45 | 0 | 0 | 6
Краска огнезащитная | 313 | 45 | 1 | 0 | 6
кг | 313 | 45 | 2 | 0 | 6
67.68 | 313 | 45 | 3 | 0 | 6
| 313 | 45 | 4 | 0 | 6
360*0,188 | 313 | 45 | 5 | 0 | 6
| 313 | 45 | 6 | 0 | 6
29 | 313 | 46 | 0 | 0 | 6
Ремонт внутренней поверхности кирпичных стен при глубине заделки: в 1 кирпич площадью в одном месте до 1 м2 | 313 | 46 | 1 | 0 | 6
100 м2 | 313 | 46 | 2 | 0 | 6
0.05 | 313 | 46 | 3 | 0 | 6
| 313 | 46 | 4 | 0 | 6
0,05 | 313 | 46 | 5 | 0 | 6
| 313 | 46 | 6 | 0 | 6
30 | 313 | 47 | 0 | 0 | 6
Кирпич керамический одинарный, размер 250x120x65 мм, марка 125 | 313 | 47 | 1 | 0 | 6
1000 шт. | 313 | 47 | 2 | 0 | 6
0.517 | 313 | 47 | 3 | 0 | 6
| 313 | 47 | 4 | 0 | 6
10,33*0,05 | 313 | 47 | 5 | 0 | 6
| 313 | 47 | 6 | 0 | 6
31 | 313 | 48 | 0 | 0 | 6
Строительный мусор | 313 | 48 | 1 | 0 | 6
т | 313 | 48 | 2 | 0 | 6
2.565 | 313 | 48 | 3 | 0 | 6
| 313 | 48 | 4 | 0 | 6
51,3*0,05 | 313 | 48 | 5 | 0 | 6
| 313 | 48 | 6 | 0 | 6
32 | 313 | 49 | 0 | 0 | 6
Усиление существующих железобетонных подкрановых балок металлическими стяжками | 313 | 49 | 1 | 0 | 6
т металлоконструкций | 313 | 49 | 2 | 0 | 6
0.15 | 313 | 49 | 3 | 0 | 6
| 313 | 49 | 4 | 0 | 6
0,15 | 313 | 49 | 5 | 0 | 6
| 313 | 49 | 6 | 0 | 6
33 | 313 | 50 | 0 | 0 | 6
Прочие конструкции одноэтажных производственных зданий, масса сборочной единицы до 0,1 т | 313 | 50 | 1 | 0 | 6
т | 313 | 50 | 2 | 0 | 6
0.15 | 313 | 50 | 3 | 0 | 6
| 313 | 50 | 4 | 0 | 6
1*0,15 | 313 | 50 | 5 | 0 | 6
| 313 | 50 | 6 | 0 | 6
34 | 313 | 51 | 0 | 0 | 6
Огрунтовка металлических поверхностей за один раз: грунтовкой ГФ-021 | 313 | 51 | 1 | 0 | 6
100 м2 | 313 | 51 | 2 | 0 | 6
0.035 | 313 | 51 | 3 | 0 | 6
| 313 | 51 | 4 | 0 | 6
(23,3*0,15)/100 | 313 | 51 | 5 | 0 | 6
| 313 | 51 | 6 | 0 | 6
35 | 313 | 52 | 0 | 0 | 6
Окраска металлических огрунтованных поверхностей: эмалью ПФ-115 за 2 раза к=2 к объему | 313 | 52 | 1 | 0 | 6
100 м2 | 313 | 52 | 2 | 0 | 6
0.0699 | 313 | 52 | 3 | 0 | 6
| 313 | 52 | 4 | 0 | 6
(23,3*0,15)/100*2 | 313 | 52 | 5 | 0 | 6
| 313 | 52 | 6 | 0 | 6
36 | 313 | 53 | 0 | 0 | 6
Огнезащитное покрытие металлоконструкций краской с подготовкой поверхности с пределом огнестойкости: 1 час | 313 | 53 | 1 | 0 | 6
100 м2 | 313 | 53 | 2 | 0 | 6
0.035 | 313 | 53 | 3 | 0 | 6
| 313 | 53 | 4 | 0 | 6
(23,3*0,15)/100 | 313 | 53 | 5 | 0 | 6
| 313 | 53 | 6 | 0 | 6
37 | 313 | 54 | 0 | 0 | 6
Краска огнезащитная | 313 | 54 | 1 | 0 | 6
кг | 313 | 54 | 2 | 0 | 6
12.6 | 313 | 54 | 3 | 0 | 6
| 313 | 54 | 4 | 0 | 6
360*0,035 | 313 | 54 | 5 | 0 | 6
| 313 | 54 | 6 | 0 | 6
38 | 313 | 55 | 0 | 0 | 6
Сверление горизонтальных отверстий в железобетонных конструкциях стен перфоратором глубиной 200 мм диаметром: свыше 20 мм до 25 мм | 313 | 55 | 1 | 0 | 6
100 отверстий | 313 | 55 | 2 | 0 | 6
2.52 | 313 | 55 | 3 | 0 | 6
| 313 | 55 | 4 | 0 | 6
0,63*4 | 313 | 55 | 5 | 0 | 6
| 313 | 55 | 6 | 0 | 6
39 | 313 | 56 | 0 | 0 | 6
Сверло кольцевое алмазное, диаметр 20 мм | 313 | 56 | 1 | 0 | 6
шт. | 313 | 56 | 2 | 0 | 6
6.35 | 313 | 56 | 3 | 0 | 6
| 313 | 56 | 4 | 0 | 6
2,52*2,52 | 313 | 56 | 5 | 0 | 6
| 313 | 56 | 6 | 0 | 6
40 | 313 | 57 | 0 | 0 | 6
Постановка болтов: строительных с гайками и шайбами | 313 | 57 | 1 | 0 | 6
100 шт. | 313 | 57 | 2 | 0 | 6
2.52 | 313 | 57 | 3 | 0 | 6
| 313 | 57 | 4 | 0 | 6
63*4/100 | 313 | 57 | 5 | 0 | 6
| 313 | 57 | 6 | 0 | 6
41 | 313 | 58 | 0 | 0 | 6
Болты с гайками и шайбами оцинкованные, диаметр 20 мм | 313 | 58 | 1 | 0 | 6
кг | 313 | 58 | 2 | 0 | 6
47.2 | 313 | 58 | 3 | 0 | 6
| 313 | 58 | 4 | 0 | 6
18,730158730159*2,52 | 313 | 58 | 5 | 0 | 6
| 313 | 58 | 6 | 0 | 6
№2 | 313 | 59 | 0 | 0 | 5
42 | 313 | 60 | 0 | 0 | 6
Отбивка штукатурки с поверхностей: стен и потолков кирпичных | 313 | 60 | 1 | 0 | 6
100 м2 | 313 | 60 | 2 | 0 | 6
1.16 | 313 | 60 | 3 | 0 | 6
| 313 | 60 | 4 | 0 | 6
1,16 | 313 | 60 | 5 | 0 | 6
| 313 | 60 | 6 | 0 | 6
43 | 313 | 61 | 0 | 0 | 6
Строительный мусор | 313 | 61 | 1 | 0 | 6
т | 313 | 61 | 2 | 0 | 6
5.336 | 313 | 61 | 3 | 0 | 6
| 313 | 61 | 4 | 0 | 6
4,6*1,16 | 313 | 61 | 5 | 0 | 6
| 313 | 61 | 6 | 0 | 6
44 | 313 | 62 | 0 | 0 | 6
Сплошное выравнивание внутренних поверхностей (однослойное оштукатуривание) из сухих растворных смесей толщиной до 10 мм: потолков (15 мм) | 313 | 62 | 1 | 0 | 6
100 м2 | 313 | 62 | 2 | 0 | 6
1.45 | 313 | 62 | 3 | 0 | 6
| 313 | 62 | 4 | 0 | 6
1,45 | 313 | 62 | 5 | 0 | 6
| 313 | 62 | 6 | 0 | 6
45 | 313 | 63 | 0 | 0 | 6
Смеси сухие ремонтные поверхностно-восстановительные, класс В35 (М450) | 313 | 63 | 1 | 0 | 6
кг | 313 | 63 | 2 | 0 | 6
1306.45 | 313 | 63 | 3 | 0 | 6
| 313 | 63 | 4 | 0 | 6
901*1,45 | 313 | 63 | 5 | 0 | 6
| 313 | 63 | 6 | 0 | 6
46 | 313 | 64 | 0 | 0 | 6
Грунтовка укрепляющая, глубокого проникновения, быстросохнущая, паропроницаемая | 313 | 64 | 1 | 0 | 6
кг | 313 | 64 | 2 | 0 | 6
14.5 | 313 | 64 | 3 | 0 | 6
| 313 | 64 | 4 | 0 | 6
10*1,45 | 313 | 64 | 5 | 0 | 6
| 313 | 64 | 6 | 0 | 6
47 | 313 | 65 | 0 | 0 | 6
Сплошное выравнивание внутренних поверхностей (однослойное оштукатуривание) из сухих растворных смесей на каждый 1 мм изменения толщины слоя добавлять или исключать к расценке: 15-02-019-04 к=5 к объему | 313 | 65 | 1 | 0 | 6
100 м2 | 313 | 65 | 2 | 0 | 6
7.25 | 313 | 65 | 3 | 0 | 6
| 313 | 65 | 4 | 0 | 6
1,45*5 | 313 | 65 | 5 | 0 | 6
| 313 | 65 | 6 | 0 | 6
48 | 313 | 66 | 0 | 0 | 6
Смеси сухие ремонтные поверхностно-восстановительные, класс В35 (М450) | 313 | 66 | 1 | 0 | 6
кг | 313 | 66 | 2 | 0 | 6
653.225 | 313 | 66 | 3 | 0 | 6
| 313 | 66 | 4 | 0 | 6
90,1*7,25 | 313 | 66 | 5 | 0 | 6
| 313 | 66 | 6 | 0 | 6
| 313 | 12 | 0 | 0 | 1
должность | 313 | 12 | 1 | 0 | 1
| 313 | 12 | 2 | 0 | 1
| 313 | 12 | 3 | 0 | 1
подпись, инициалы, фамилия | 313 | 12 | 4 | 0 | 1
| 313 | 13 | 0 | 0 | 1
должность | 313 | 13 | 1 | 0 | 1
| 313 | 13 | 2 | 0 | 1
| 313 | 13 | 3 | 0 | 1
подпись, инициалы, фамилия | 313 | 13 | 4 | 0 | 1
| 313 | 14 | 0 | 0 | 1
должность | 313 | 14 | 1 | 0 | 1
| 313 | 14 | 2 | 0 | 1
| 313 | 14 | 3 | 0 | 1
подпись, инициалы, фамилия | 313 | 14 | 4 | 0 | 1